## IPE
#		G	h	b	tw	tf	r	A	hi	d	Ø	pmin	pmax	AL	AG	Iy	Wel.y	Wpl.y	iy	Avz	Iz	Wel.z	Wpl.z	iz	Ss	It	Iw
#		kg/m	mm	mm	mm	mm	mm	mm2	mm	mm		mm	mm	m2/m	m2/t	mm4	mm3	mm3	mm	mm2	mm4	mm3	mm3	mm	mm	mm4	mm6
#								x102								x104	x103	x103	x10	x102	x104	x103	x103	x10		x104	x109
dimIPE.append([	"IPE AA 80"	4.9	78	46	3.2	4.2	5	6.31	69.6	59.6	"-"	"-"	"-"	0.325	65.62	64.1	16.4	18.9	3.19	3	6.85	2.98	4.7	1.04	17.5	0.4	0.09	])
dimIPE.append([	"IPE A 80"	5	78	46	3.3	4.2	5	6.38	69.6	59.6	"-"	"-"	"-"	0.325	64.9	64.4	16.5	19	3.18	3.07	6.85	2.98	4.7	1.04	17.6	0.42	0.09	])
dimIPE.append([	"IPE 80"	6	80	46	3.8	5.2	5	7.64	69.6	59.6	"-"	"-"	"-"	0.328	54.64	80.1	20	23.2	3.24	3.58	8.49	3.69	5.8	1.05	20.1	0.7	0.12	])
dimIPE.append([	"IPE AA 100"	6.7	97.6	55	3.6	4.5	7	8.56	88.6	74.6	"-"	"-"	"-"	0.396	58.93	136	27.9	31.9	3.98	4.4	12.6	4.57	7.2	1.21	20.8	0.73	0.27	])
dimIPE.append([	"IPE A 100"	6.9	98	55	3.6	4.7	7	8.78	88.6	74.6	"-"	"-"	"-"	0.397	57.57	141	28.8	33	4.01	4.44	13.1	4.77	7.5	1.22	21.2	0.77	0.28	])
dimIPE.append([	"IPE 100"	8.1	100	55	4.1	5.7	7	10.3	88.6	74.6	"-"	"-"	"-"	0.4	49.33	171	34.2	39.4	4.07	5.08	15.9	5.79	9.2	1.24	23.7	1.2	0.35	])
dimIPE.append([	"IPE AA 120"	8.4	117	64	3.8	4.8	7	10.7	107.4	93.4	"-"	"-"	"-"	0.47	56.26	244	41.7	47.6	4.79	5.36	21.1	6.59	10.4	1.41	21.6	0.95	0.66	])
dimIPE.append([	"IPE A 120"	8.7	117.6	64	3.8	5.1	7	11	107.4	93.4	"-"	"-"	"-"	0.472	54.47	257	43.8	49.9	4.83	5.41	22.4	7	11	1.42	22.2	1.04	0.71	])
dimIPE.append([	"IPE 120"	10.4	120	64	4.4	6.3	7	13.2	107.4	93.4	"-"	"-"	"-"	0.475	45.82	318	53	60.7	4.9	6.31	27.7	8.65	13.6	1.45	25.2	1.74	0.89	])
dimIPE.append([	"IPE AA 140"	10.1	136.6	73	3.8	5.2	7	12.8	126.2	112.2	"-"	"-"	"-"	0.546	54.26	407	59.7	67.6	5.64	6.14	33.8	9.27	14.5	1.63	22.4	1.19	1.46	])
dimIPE.append([	"IPE A 140"	10.5	137.4	73	3.8	5.6	7	13.4	126.2	112.2	"-"	"-"	"-"	0.547	52.05	435	63.3	71.6	5.7	6.21	36.4	10	15.5	1.65	23.2	1.36	1.58	])
dimIPE.append([	"IPE 140"	12.9	140	73	4.7	6.9	7	16.4	126.2	112.2	"-"	"-"	"-"	0.551	42.7	541	77.3	88.3	5.74	7.64	44.9	12.3	19.3	1.65	26.7	2.45	1.98	])
dimIPE.append([	"IPE AA 160"	12.3	156.4	82	4	5.6	9	15.69	145.2	131.2	"-"	"-"	"-"	0.617	50.13	659	84.3	95.2	6.48	7.74	51.7	12.6	19.7	1.81	25.7	1.81	2.93	])
dimIPE.append([	"IPE A 160"	12.7	157	82	4	5.9	9	16.2	145.2	127.2	"-"	"-"	"-"	0.619	48.7	689	87.8	99.1	6.53	7.8	54.4	13.3	20.7	1.83	26.3	1.96	3.09	])
dimIPE.append([	"IPE 160"	15.8	160	82	5	7.4	9	20.1	145.2	127.2	"-"	"-"	"-"	0.623	39.47	869	109	124	6.58	9.66	68.3	16.7	26.1	1.84	30.3	3.6	3.96	])
dimIPE.append([	"IPE AA 180"	14.9	176.4	91	4.3	6.2	9	19	164	146	"M10"	48	48	0.693	46.37	1020	116	131	7.32	9.13	78.1	17.2	26.7	2.03	27.2	2.48	5.64	])
dimIPE.append([	"IPE A 180"	15.4	177	91	4.3	6.5	9	19.6	164	146	"M10"	48	48	0.694	45.15	1063	120	135	7.37	9.2	81.9	18	28	2.05	27.8	2.7	5.93	])
dimIPE.append([	"IPE 180"	18.8	180	91	5.3	8	9	23.9	164	146	"M10"	48	48	0.698	37.13	1317	146	166	7.42	11.3	101	22.2	34.6	2.05	31.8	4.79	7.43	])
dimIPE.append([	"IPE O 180"	21.3	182	92	6	9	9	27.1	164	146	"M10"	50	50	0.705	33.12	1505	165	189	7.45	12.7	117	25.5	39.9	2.08	34.5	6.76	8.74	])
dimIPE.append([	"IPE AA 200"	18	196.4	100	4.5	6.7	12	22.9	183	159	"M10"	54	58	0.763	42.51	1533	156	176	8.19	11.4	112	22.4	35	2.21	32	3.84	10.1	])
dimIPE.append([	"IPE A 200"	18.4	197	100	4.5	7	12	23.5	183	159	"M10"	54	58	0.764	41.49	1591	162	182	8.23	11.5	117	23.4	36.5	2.23	32.6	4.11	10.5	])
dimIPE.append([	"IPE 200"	22.4	200	100	5.6	8.5	12	28.5	183	159	"M10"	54	58	0.768	34.36	1943	194	221	8.26	14	142	28.5	44.6	2.24	36.7	6.98	13	])
dimIPE.append([	"IPE O 200"	25.1	202	102	6.2	9.5	12	32	183	159	"M10"	56	60	0.779	31.05	2211	219	249	8.32	15.5	169	33.1	51.9	2.3	39.3	9.45	15.6	])
dimIPE.append([	"IPE AA 220"	21.2	216.4	110	4.7	7.4	12	27	201.6	177.6	"M12"	60	62	0.843	39.78	2219	205	230	9.07	12.8	165	29.9	46.5	2.47	33.6	5.02	17.9	])
dimIPE.append([	"IPE A 220"	22.2	217	110	5	7.7	12	28.3	201.6	177.6	"M12"	60	62	0.843	38.02	2317	214	240	9.05	13.6	171	31.2	48.5	2.46	34.5	5.69	18.7	])
dimIPE.append([	"IPE 220"	26.2	220	110	5.9	9.2	12	33.4	201.6	177.6	"M12"	60	62	0.848	32.36	2772	252	285	9.11	15.9	205	37.3	58.1	2.48	38.4	9.07	22.7	])
dimIPE.append([	"IPE O 220"	29.4	222	112	6.6	10.2	12	37.4	201.6	177.6	"M10"	58	66	0.858	29.24	3134	282	321	9.16	17.7	240	42.8	66.9	2.53	41.1	12.3	26.8	])
dimIPE.append([	"IPE AA 240"	24.9	236.4	120	4.8	8	15	31.7	220.4	190.4	"M12"	64	68	0.917	36.86	3154	267	298	9.97	15.3	231	38.6	60	2.7	38.4	7.33	30.1	])
dimIPE.append([	"IPE A 240"	26.2	237	120	5.2	8.3	15	33.3	220.4	190.4	"M12"	64	68	0.918	35.1	3290	278	312	9.94	16.3	240	40	62.4	2.68	39.4	8.35	31.3	])
dimIPE.append([	"IPE 240"	30.7	240	120	6.2	9.8	15	39.1	220.4	190.4	"M12"	66	68	0.922	30.02	3892	324	367	9.97	19.1	284	47.3	73.9	2.69	43.4	12.9	37.4	])
dimIPE.append([	"IPE O 240"	34.3	242	122	7	10.8	15	43.7	220.4	190.4	"M12"	66	70	0.932	27.17	4369	361	410	10	21.4	329	53.9	84.4	2.74	46.2	17.2	43.7	])
dimIPE.append([	"IPE A 270"	30.7	267	135	5.5	8.7	15	39.2	249.6	219.6	"M16"	70	72	1.037	33.75	4917	368	413	11.2	18.8	358	53	82.3	3.02	40.5	10.3	59.5	])
dimIPE.append([	"IPE 270"	36.1	270	135	6.6	10.2	15	45.9	249.6	219.6	"M16"	72	72	1.041	28.86	5790	429	484	11.2	22.1	420	62.2	97	3.02	44.6	15.9	70.6	])
dimIPE.append([	"IPE O 270"	42.3	274	136	7.5	12.2	15	53.8	249.6	219.6	"M16"	72	72	1.051	24.88	6947	507	575	11.4	25.2	514	75.5	118	3.09	49.5	24.9	87.6	])
dimIPE.append([	"IPE A 300"	36.5	297	150	6.1	9.2	15	46.5	278.6	248.6	"M16"	72	86	1.156	31.65	7173	483	542	12.4	22.3	519	69.2	107	3.34	42.1	13.4	107	])
dimIPE.append([	"IPE 300"	42.2	300	150	7.1	10.7	15	53.8	278.6	248.6	"M16"	72	86	1.16	27.46	8356	557	628	12.5	25.7	604	80.5	125	3.35	46.1	20.1	126	])
dimIPE.append([	"IPE O 300"	49.3	304	152	8	12.7	15	62.8	278.6	248.6	"M16"	74	88	1.174	23.81	9994	658	744	12.6	29.1	746	98.1	153	3.45	51	31.1	158	])
dimIPE.append([	"IPE A 330"	43	327	160	6.5	10	18	54.7	307	271	"M16"	78	96	1.25	29.09	10230	626	702	13.7	27	685	85.6	133	3.54	47.6	19.6	172	])
dimIPE.append([	"IPE 330"	49.1	330	160	7.5	11.5	18	62.6	307	271	"M16"	78	96	1.254	25.52	11770	713	804	13.7	30.8	788	98.5	154	3.55	51.6	28.2	199	])
dimIPE.append([	"IPE O 330"	57	334	162	8.5	13.5	18	72.6	307	271	"M16"	80	98	1.268	22.24	13910	833	943	13.8	34.9	960	119	185	3.64	56.6	42.2	246	])
dimIPE.append([	"IPE A 360"	50.2	357.6	170	6.6	11.5	18	64	334.6	298.6	"M22"	86	88	1.351	26.91	14520	812	907	15.1	29.8	944	111	172	3.84	50.7	26.5	282	])
dimIPE.append([	"IPE 360"	57.1	360	170	8	12.7	18	72.7	334.6	298.6	"M22"	88	88	1.353	23.7	16270	904	1019	15	35.1	1043	123	191	3.79	54.5	37.3	314	])
dimIPE.append([	"IPE O 360"	66	364	172	9.2	14.7	18	84.1	334.6	298.6	"M22"	90	90	1.367	20.69	19050	1047	1186	15.1	40.2	1251	146	227	3.86	59.7	55.8	380	])
dimIPE.append([	"IPE A 400"	57.4	397	180	7	12	21	73.1	373	331	"M22"	94	98	1.464	25.51	20290	1022	1144	16.7	35.8	1171	130	202	4	55.6	34.8	432	])
dimIPE.append([	"IPE 400"	66.3	400	180	8.6	13.5	21	84.5	373	331	"M22"	96	98	1.467	22.12	23130	1160	1307	16.6	42.7	1318	146	229	3.95	60.2	51.1	490	])
dimIPE.append([	"IPE O 400"	75.7	404	182	9.7	15.5	21	96.4	373	331	"M22"	96	100	1.481	19.57	26750	1324	1502	16.7	48	1564	172	269	4.03	65.3	73.1	588	])
dimIPE.append([	"IPE A 450"	67.2	447	190	7.6	13.1	21	85.6	420.8	378.8	"M24"	100	102	1.603	23.87	29760	1331	1494	18.7	42.3	1502	158	246	4.19	58.4	45.7	705	])
dimIPE.append([	"IPE 450"	77.6	450	190	9.4	14.6	21	98.8	420.8	378.8	"M24"	100	102	1.605	20.69	33740	1500	1702	18.5	50.9	1676	176	276	4.12	63.2	66.9	791	])
dimIPE.append([	"IPE O 450"	92.4	456	192	11	17.6	21	118	420.8	378.8	"M24"	102	104	1.622	17.56	40920	1795	2046	18.7	59.4	2085	217	341	4.21	70.8	109	998	])
dimIPE.append([	"IPE A 500"	79.4	497	200	8.4	14.5	21	101	468	426	"M24"	100	112	1.741	21.94	42930	1728	1946	20.6	50.4	1939	194	302	4.38	62	62.8	1125	])
dimIPE.append([	"IPE 500"	90.7	500	200	10.2	16	21	116	468	426	"M24"	102	112	1.744	19.23	48200	1930	2194	20.4	59.9	2142	214	336	4.31	66.8	89.3	1249	])
dimIPE.append([	"IPE O 500"	107	506	202	12	19	21	137	468	426	"M24"	104	114	1.76	16.4	57780	2284	2613	20.6	70.2	2622	260	409	4.38	74.6	144	1548	])
dimIPE.append([	"IPE A 550"	92.1	547	210	9	15.7	24	117	515.6	467.6	"M24"	106	122	1.875	20.36	59980	2193	2475	22.6	60.3	2432	232	362	4.55	68.5	86.5	1710	])
dimIPE.append([	"IPE 550"	106	550	210	11.1	17.2	24	134	515.6	467.6	"M24"	110	122	1.877	17.78	67120	2440	2787	22.4	72.3	2668	254	401	4.45	73.6	123	1884	])
dimIPE.append([	"IPE O 550"	123	556	212	12.7	20.2	24	156	515.6	467.6	"M24"	110	122	1.893	15.45	79160	2847	3263	22.5	82.7	3224	304	481	4.55	81.2	188	2302	])
dimIPE.append([	"IPE A 600"	108	597	220	9.8	17.5	24	137	562	514	"M27"	114	118	2.013	18.72	82920	2778	3141	24.6	70.1	3116	283	442	4.77	72.9	119	2607	])
dimIPE.append([	"IPE 600"	122	600	220	12	19	24	156	562	514	"M27"	116	118	2.015	16.45	92080	3070	3512	24.3	83.8	3387	308	486	4.66	78.1	165	2846	])
dimIPE.append([	"IPE O 600"	154	610	224	15	24	24	197	562	514	"M27"	118	122	2.045	13.24	118300	3879	4471	24.5	104	4521	404	640	4.79	91.1	318	3860	])
dimIPE.append([	"IPE 750 x 134"	134	750	264	12	15.5	17	171	719	685	"M27"	102	158	2.505	18.71	150700	4018	4644	29.7	95.6	4788	362	570	5.3	62.3	122	6440	])
dimIPE.append([	"IPE 750 x 147"	147	753	265	13.2	17	17	188	719	685	"M27"	104	164	2.51	17.06	166100	4411	5110	29.8	105	5289	399	631	5.31	67.1	162	7141	])
dimIPE.append([	"IPE 750 x 173"	173	762	267	14.4	21.6	17	221	719	685	"M27"	104	166	2.534	14.58	205800	5402	6218	30.5	116	6873	515	810	5.57	77.5	274	9391	])
dimIPE.append([	"IPE 750 x 196"	196	770	268	15.6	25.4	17	251	719	685	"M27"	106	166	2.552	12.96	240300	6241	7174	31	127	8175	610	959	5.71	86.3	409	11290	])
dimIPE.append([	"IPE 750 x 220"	220	779	266	16.5	30	17	280.7	719.1	685.1	"M27"	106	164	2.56	11.62	278200	7143	8198	31.48	136.3	9440	709.9	1113	5.8	96.42	609	13200	])

## HE
#		G	h	b	tw	tf	r	A	hi	d	Ø	pmin	pmax	AL	AG	Iy	Wel.y	Wpl.y	iy	Avz	Iz	Wel.z	Wpl.z	iz	Ss	It	Iw
#		kg/m	mm	mm	mm	mm	mm	mm2	mm	mm		mm	mm	m2/m	m2/t	mm4	mm3	mm3	mm	mm2	mm4	mm3	mm3	mm	mm	mm4	mm6
#								x102								x104	x103	x103	x10	x102	x104	x103	x103	x10		x104	x109
dimHE.append([	"HE 100 AA"	12.2	91	100	4.2	5.5	12	15.6	80	56	"M10"	54	58	0.553	45.17	236.5	51.98	58.36	3.89	6.15	92.06	18.41	28.44	2.43	29.26	2.51	1.68	])
dimHE.append([	"HE 100 A"	16.7	96	100	5	8	12	21.2	80	56	"M10"	54	58	0.561	33.68	349.2	72.76	83.01	4.06	7.56	133.8	26.76	41.14	2.51	35.06	5.24	2.58	])
dimHE.append([	"HE 100 B"	20.4	100	100	6	10	12	26	80	56	"M10"	56	58	0.567	27.76	449.5	89.91	104.2	4.16	9.04	167.3	33.45	51.42	2.53	40.06	9.25	3.38	])
dimHE.append([	"HE 100 M"	41.8	120	106	12	20	12	53.2	80	56	"M10"	62	64	0.619	14.82	1143	190.4	235.8	4.63	18.04	399.2	75.31	116.3	2.74	66.06	68.21	9.93	])
dimHE.append([	"HE 120 AA"	14.6	109	120	4.2	5.5	12	18.6	98	74	"M12"	58	68	0.669	45.94	413.4	75.85	84.12	4.72	6.9	158.8	26.47	40.62	2.93	29.26	2.78	4.24	])
dimHE.append([	"HE 120 A"	19.9	114	120	5	8	12	25.3	98	74	"M12"	58	68	0.677	34.06	606.2	106.3	119.5	4.89	8.46	230.9	38.48	58.85	3.02	35.06	5.99	6.47	])
dimHE.append([	"HE 120 B"	26.7	120	120	6.5	11	12	34	98	74	"M12"	60	68	0.686	25.71	864.4	144.1	165.2	5.04	10.96	317.5	52.92	80.97	3.06	42.56	13.84	9.41	])
dimHE.append([	"HE 120 M"	52.1	140	126	12.5	21	12	66.4	98	74	"M12"	66	74	0.738	14.16	2018	288.2	350.6	5.51	21.15	702.8	111.6	171.6	3.25	68.56	91.66	24.79	])
dimHE.append([	"HE 140 AA"	18.1	128	140	4.3	6	12	23	116	92	"M16"	64	76	0.787	43.53	719.5	112.4	123.8	5.59	7.92	274.8	39.26	59.93	3.45	30.36	3.54	10.21	])
dimHE.append([	"HE 140 A"	24.7	133	140	5.5	8.5	12	31.4	116	92	"M16"	64	76	0.794	32.21	1033	155.4	173.5	5.73	10.12	389.3	55.62	84.85	3.52	36.56	8.13	15.06	])
dimHE.append([	"HE 140 B"	33.7	140	140	7	12	12	43	116	92	"M16"	66	76	0.805	23.88	1509	215.6	245.4	5.93	13.08	549.7	78.52	119.8	3.58	45.06	20.06	22.48	])
dimHE.append([	"HE 140 M"	63.2	160	146	13	22	12	80.6	116	92	"M16"	72	82	0.857	13.56	3291	411.4	493.8	6.39	24.46	1144	156.8	240.5	3.77	71.06	120	54.33	])
dimHE.append([	"HE 160 AA"	23.8	148	160	4.5	7	15	30.4	134	104	"M20"	76	84	0.901	37.81	1283	173.4	190.4	6.5	10.38	478.7	59.84	91.36	3.97	36.07	6.33	23.75	])
dimHE.append([	"HE 160 A"	30.4	152	160	6	9	15	38.8	134	104	"M20"	78	84	0.906	29.78	1673	220.1	245.1	6.57	13.21	615.6	76.95	117.6	3.98	41.57	12.19	31.41	])
dimHE.append([	"HE 160 B"	42.6	160	160	8	13	15	54.3	134	104	"M20"	80	84	0.918	21.56	2492	311.5	354	6.78	17.59	889.2	111.2	170	4.05	51.57	31.24	47.94	])
dimHE.append([	"HE 160 M"	76.2	180	166	14	23	15	97.1	134	104	"M20"	86	90	0.97	12.74	5098	566.5	674.6	7.25	30.81	1759	211.9	325.5	4.26	77.57	162.4	108.1	])
dimHE.append([	"HE 180 AA"	28.7	167	180	5	7.5	15	36.5	152	122	"M24"	84	92	1.018	35.51	1967	235.6	258.2	7.34	12.16	730	81.11	123.6	4.47	37.57	8.33	46.36	])
dimHE.append([	"HE 180 A"	35.5	171	180	6	9.5	15	45.3	152	122	"M24"	86	92	1.024	28.83	2510	293.6	324.9	7.45	14.47	924.6	102.7	156.5	4.52	42.57	14.8	60.21	])
dimHE.append([	"HE 180 B"	51.2	180	180	8.5	14	15	65.3	152	122	"M24"	88	92	1.037	20.25	3831	425.7	481.4	7.66	20.24	1363	151.4	231	4.57	54.07	42.16	93.75	])
dimHE.append([	"HE 180 M"	88.9	200	186	14.5	24	15	113.3	152	122	"M24"	94	98	1.089	12.25	7483	748.3	883.4	8.13	34.65	2580	277.4	425.2	4.77	80.07	203.3	199.3	])
dimHE.append([	"HE 200 AA"	34.6	186	200	5.5	8	18	44.1	170	134	"M27"	96	100	1.13	32.62	2944	316.6	347.1	8.17	15.45	1068	106.8	163.2	4.92	42.59	12.69	84.49	])
dimHE.append([	"HE 200 A"	42.3	190	200	6.5	10	18	53.8	170	134	"M27"	98	100	1.136	26.89	3692	388.6	429.5	8.28	18.08	1336	133.6	203.8	4.98	47.59	20.98	108	])
dimHE.append([	"HE 200 B"	61.3	200	200	9	15	18	78.1	170	134	"M27"	100	100	1.151	18.78	5696	569.6	642.5	8.54	24.83	2003	200.3	305.8	5.07	60.09	59.28	171.1	])
dimHE.append([	"HE 200 M"	103	220	206	15	25	18	131.3	170	134	"M27"	106	106	1.203	11.67	10640	967.4	1135	9	41.03	3651	354.5	543.2	5.27	86.09	259.4	346.3	])
dimHE.append([	"HE 220 AA"	40.4	205	220	6	8.5	18	51.5	188	152	"M27"	98	118	1.247	30.87	4170	406.9	445.5	9	17.63	1510	137.3	209.3	5.42	44.09	15.93	145.6	])
dimHE.append([	"HE 220 A"	50.5	210	220	7	11	18	64.3	188	152	"M27"	98	118	1.255	24.85	5410	515.2	568.5	9.17	20.67	1955	177.7	270.6	5.51	50.09	28.46	193.3	])
dimHE.append([	"HE 220 B"	71.5	220	220	9.5	16	18	91	188	152	"M27"	100	118	1.27	17.77	8091	735.5	827	9.43	27.92	2843	258.5	393.9	5.59	62.59	76.57	295.4	])
dimHE.append([	"HE 220 M"	117	240	226	15.5	26	18	149.4	188	152	"M27"	108	124	1.322	11.27	14600	1217	1419	9.89	45.31	5012	443.5	678.6	5.79	88.59	315.3	572.7	])
dimHE.append([	"HE 240 AA"	47.4	224	240	6.5	9	21	60.4	206	164	"M27"	104	138	1.359	28.67	5835	521	570.6	9.83	21.54	2077	173.1	264.4	5.87	49.1	22.98	239.6	])
dimHE.append([	"HE 240 A"	60.3	230	240	7.5	12	21	76.8	206	164	"M27"	104	138	1.369	22.7	7763	675.1	744.6	10.05	25.18	2769	230.7	351.7	6	56.1	41.55	328.5	])
dimHE.append([	"HE 240 B"	83.2	240	240	10	17	21	106	206	164	"M27"	108	138	1.384	16.63	11260	938.3	1053	10.31	33.23	3923	326.9	498.4	6.08	68.6	102.7	486.9	])
dimHE.append([	"HE 240 M"	157	270	248	18	32	21	199.6	206	164	"M27"	116	146	1.46	9.32	24290	1799	2117	11.03	60.07	8153	657.5	1006	6.39	106.6	627.9	1152	])
dimHE.append([	"HE 260 AA"	54.1	244	260	6.5	9.5	24	69	225	177	"M27"	110	158	1.474	27.22	7981	654.1	714.5	10.76	24.75	2788	214.5	327.7	6.36	53.62	30.31	382.6	])
dimHE.append([	"HE 260 A"	68.2	250	260	7.5	12.5	24	86.8	225	177	"M27"	110	158	1.484	21.77	10450	836.4	919.8	10.97	28.76	3668	282.1	430.2	6.5	60.62	52.37	516.4	])
dimHE.append([	"HE 260 B"	93	260	260	10	17.5	24	118.4	225	177	"M27"	114	158	1.499	16.12	14920	1148	1283	11.22	37.59	5135	395	602.2	6.58	73.12	123.8	753.7	])
dimHE.append([	"HE 260 M"	172	290	268	18	32.5	24	219.6	225	177	"M27"	122	166	1.575	9.13	31310	2159	2524	11.94	66.89	10450	779.7	1192	6.9	111.1	719	1728	])
dimHE.append([	"HE 280 AA"	61.2	264	280	7	10	24	78	244	196	"M27"	110	178	1.593	26.01	10560	799.8	873.1	11.63	27.52	3664	261.7	399.4	6.85	55.12	36.22	590.1	])
dimHE.append([	"HE 280 A"	76.4	270	280	8	13	24	97.3	244	196	"M27"	112	178	1.603	20.99	13670	1013	1112	11.86	31.74	4763	340.2	518.1	7	62.12	62.1	785.4	])
dimHE.append([	"HE 280 B"	103	280	280	10.5	18	24	131.4	244	196	"M27"	114	178	1.618	15.69	19270	1376	1534	12.11	41.09	6595	471	717.6	7.09	74.62	143.7	1130	])
dimHE.append([	"HE 280 M"	189	310	288	18.5	33	24	240.2	244	196	"M27"	122	186	1.694	8.98	39550	2551	2966	12.83	72.03	13160	914.1	1397	7.4	112.6	807.3	2520	])
dimHE.append([	"HE 300 AA"	69.8	283	300	7.5	10.5	27	88.9	262	208	"M27"	116	198	1.705	24.42	13800	975.6	1065	12.46	32.37	4734	315.6	482.3	7.3	60.13	49.35	877.2	])
dimHE.append([	"HE 300 A"	88.3	290	300	8.5	14	27	112.5	262	208	"M27"	118	198	1.717	19.43	18260	1260	1383	12.74	37.28	6310	420.6	641.2	7.49	68.13	85.17	1200	])
dimHE.append([	"HE 300 B"	117	300	300	11	19	27	149.1	262	208	"M27"	120	198	1.732	14.8	25170	1678	1869	12.99	47.43	8563	570.9	870.1	7.58	80.63	185	1688	])
dimHE.append([	"HE 300 M"	238	340	310	21	39	27	303.1	262	208	"M27"	132	208	1.832	7.7	59200	3482	4078	13.98	90.53	19400	1252	1913	8	130.6	1408	4386	])
dimHE.append([	"HE 320 AA"	74.2	301	300	8	11	27	94.6	279	225	"M27"	118	198	1.74	23.43	16450	1093	1196	13.19	35.4	4959	330.6	505.7	7.24	61.63	55.87	1041	])
dimHE.append([	"HE 320 A"	97.6	310	300	9	15.5	27	124.4	279	225	"M27"	118	198	1.756	17.98	22930	1479	1628	13.58	41.13	6985	465.7	709.7	7.49	71.63	108	1512	])
dimHE.append([	"HE 320 B"	127	320	300	11.5	20.5	27	161.3	279	225	"M27"	122	198	1.771	13.98	30820	1926	2149	13.82	51.77	9239	615.9	939.1	7.57	84.13	225.1	2069	])
dimHE.append([	"HE 320 M"	245	359	309	21	40	27	312	279	225	"M27"	132	204	1.866	7.62	68130	3796	4435	14.78	94.85	19710	1276	1951	7.95	132.6	1501	5004	])
dimHE.append([	"HE 340 AA"	78.9	320	300	8.5	11.5	27	100.5	297	243	"M27"	118	198	1.777	22.52	19550	1222	1341	13.95	38.69	5185	345.6	529.3	7.18	63.13	63.07	1231	])
dimHE.append([	"HE 340 A"	105	330	300	9.5	16.5	27	133.5	297	243	"M27"	118	198	1.795	17.13	27690	1678	1850	14.4	44.95	7436	495.7	755.9	7.46	74.13	127.2	1824	])
dimHE.append([	"HE 340 B"	134	340	300	12	21.5	27	170.9	297	243	"M27"	122	198	1.81	13.49	36660	2156	2408	14.65	56.09	9690	646	985.7	7.53	86.63	257.2	2454	])
dimHE.append([	"HE 340 M"	248	377	309	21	40	27	315.8	297	243	"M27"	132	204	1.902	7.67	76370	4052	4718	15.55	98.63	19710	1276	1953	7.9	132.6	1506	5584	])
dimHE.append([	"HE 360 AA"	83.7	339	300	9	12	27	106.6	315	261	"M27"	118	198	1.814	21.67	23040	1359	1495	14.7	42.17	5410	360.7	553	7.12	64.63	70.99	1444	])
dimHE.append([	"HE 360 A"	112	350	300	10	17.5	27	142.8	315	261	"M27"	120	198	1.834	16.36	33090	1891	2088	15.22	48.96	7887	525.8	802.3	7.43	76.63	148.8	2177	])
dimHE.append([	"HE 360 B"	142	360	300	12.5	22.5	27	180.6	315	261	"M27"	122	198	1.849	13.04	43190	2400	2683	15.46	60.6	10140	676.1	1032	7.49	89.13	292.5	2883	])
dimHE.append([	"HE 360 M"	250	395	308	21	40	27	318.8	315	261	"M27"	132	204	1.934	7.73	84870	4297	4989	16.32	102.4	19520	1268	1942	7.83	132.6	1507	6137	])
dimHE.append([	"HE 400 AA"	92.4	378	300	9.5	13	27	117.7	352	298	"M27"	118	198	1.891	20.46	31250	1654	1824	16.3	47.95	5861	390.8	599.7	7.06	67.13	84.69	1948	])
dimHE.append([	"HE 400 A"	125	390	300	11	19	27	159	352	298	"M27"	120	198	1.912	15.32	45070	2311	2562	16.84	57.33	8564	570.9	872.9	7.34	80.63	189	2942	])
dimHE.append([	"HE 400 B"	155	400	300	13.5	24	27	197.8	352	298	"M27"	124	198	1.927	12.41	57680	2884	3232	17.08	69.98	10820	721.3	1104	7.4	93.13	355.7	3817	])
dimHE.append([	"HE 400 M"	256	432	307	21	40	27	325.8	352	298	"M27"	132	202	2.004	7.84	104100	4820	5571	17.88	110.2	19340	1260	1934	7.7	132.6	1515	7410	])
dimHE.append([	"HE 450 AA"	99.7	425	300	10	13.5	27	127.1	398	344	"M27"	120	198	1.984	19.89	41890	1971	2183	18.16	54.7	6088	405.8	624.4	6.92	68.63	95.61	2572	])
dimHE.append([	"HE 450 A"	140	440	300	11.5	21	27	178	398	344	"M27"	122	198	2.011	14.39	63720	2896	3216	18.92	65.78	9465	631	965.5	7.29	85.13	243.8	4148	])
dimHE.append([	"HE 450 B"	171	450	300	14	26	27	218	398	344	"M27"	124	198	2.026	11.84	79890	3551	3982	19.14	79.66	11720	781.4	1198	7.33	97.63	440.5	5258	])
dimHE.append([	"HE 450 M"	263	478	307	21	40	27	335.4	398	344	"M27"	132	202	2.096	7.96	131500	5501	6331	19.8	119.8	19340	1260	1939	7.59	132.6	1529	9251	])
dimHE.append([	"HE 500 AA"	107	472	300	10.5	14	27	136.9	444	390	"M27"	120	198	2.077	19.33	54640	2315	2576	19.98	61.91	6314	420.9	649.3	6.79	70.13	107.7	3304	])
dimHE.append([	"HE 500 A"	155	490	300	12	23	27	197.5	444	390	"M27"	122	198	2.11	13.6	86970	3550	3949	20.98	74.72	10370	691.1	1059	7.24	89.63	309.3	5643	])
dimHE.append([	"HE 500 B"	187	500	300	14.5	28	27	238.6	444	390	"M27"	124	198	2.125	11.34	107200	4287	4815	21.19	89.82	12620	841.6	1292	7.27	102.1	538.4	7018	])
dimHE.append([	"HE 500 M"	270	524	306	21	40	27	344.3	444	390	"M27"	132	202	2.184	8.08	161900	6180	7094	21.69	129.5	19150	1252	1932	7.46	132.6	1539	11190	])
dimHE.append([	"HE 550 AA"	120	522	300	11.5	15	27	152.8	492	438	"M27"	122	198	2.175	18.13	72870	2792	3128	21.84	72.66	6767	451.1	698.6	6.65	73.13	133.7	4338	])
dimHE.append([	"HE 550 A"	166	540	300	12.5	24	27	211.8	492	438	"M27"	122	198	2.209	13.29	111900	4146	4622	22.99	83.72	10820	721.3	1107	7.15	92.13	351.5	7189	])
dimHE.append([	"HE 550 B"	199	550	300	15	29	27	254.1	492	438	"M27"	124	198	2.224	11.15	136700	4971	5591	23.2	100.1	13080	871.8	1341	7.17	104.6	600.3	8856	])
dimHE.append([	"HE 550 M"	278	572	306	21	40	27	354.4	492	438	"M27"	132	202	2.28	8.2	198000	6923	7933	23.64	139.6	19160	1252	1937	7.35	132.6	1554	13520	])
dimHE.append([	"HE 600 AA"	129	571	300	12	15.5	27	164.1	540	486	"M27"	122	198	2.272	17.64	91900	3218	3623	23.66	81.29	6993	466.2	724.5	6.53	74.63	149.8	5381	])
dimHE.append([	"HE 600 A"	178	590	300	13	25	27	226.5	540	486	"M27"	122	198	2.308	12.98	141200	4787	5350	24.97	93.21	11270	751.4	1156	7.05	94.63	397.8	8978	])
dimHE.append([	"HE 600 B"	212	600	300	15.5	30	27	270	540	486	"M27"	126	198	2.323	10.96	171000	5701	6425	25.17	110.8	13530	902	1391	7.08	107.1	667.2	10970	])
dimHE.append([	"HE 600 M"	285	620	305	21	40	27	363.7	540	486	"M27"	132	200	2.372	8.31	237400	7660	8772	25.55	149.7	18980	1244	1930	7.22	132.6	1564	15910	])
dimHE.append([	"HE 600 x 337"	337	632	310	25.5	46	27	429.2	540	486	"M27"	138	202	2.407	7.14	283200	8961	10380	25.69	180.5	22940	1480	2310	7.31	149.1	2451	19610	])
dimHE.append([	"HE 600 x 399"	399	648	315	30	54	27	508.5	540	486	"M27"	142	208	2.45	6.14	344600	10640	12460	26.03	213.6	28280	1796	2814	7.46	169.6	3966	24810	])
dimHE.append([	"HE 650 AA"	138	620	300	12.5	16	27	175.8	588	534	"M27"	122	198	2.369	17.17	113900	3676	4160	25.46	90.4	7221	481.4	750.7	6.41	76.13	167.5	6567	])
dimHE.append([	"HE 650 A"	190	640	300	13.5	26	27	241.6	588	534	"M27"	124	198	2.407	12.69	175200	5474	6136	26.93	103.2	11720	781.6	1205	6.97	97.13	448.3	11030	])
dimHE.append([	"HE 650 B"	225	650	300	16	31	27	286.3	588	534	"M27"	126	198	2.422	10.77	210600	6480	7320	27.12	122	13980	932.3	1441	6.99	109.6	739.2	13360	])
dimHE.append([	"HE 650 M"	293	668	305	21	40	27	373.7	588	534	"M27"	132	200	2.468	8.41	281700	8433	9657	27.45	159.7	18980	1245	1936	7.13	132.6	1579	18650	])
dimHE.append([	"HE 650 x 343"	343	680	309	25	46	27	437.5	588	534	"M27"	138	202	2.5	7.28	333700	9815	11350	27.62	189.6	22720	1470	2300	7.21	148.6	2442	22730	])
dimHE.append([	"HE 650 x 407"	407	696	314	29.5	54	27	518.8	588	534	"M27"	142	206	2.543	6.24	405400	11650	13620	27.95	224.8	28020	1785	2803	7.35	169.1	3958	28710	])
dimHE.append([	"HE 700 AA"	150	670	300	13	17	27	190.9	636	582	"M27"	122	198	2.468	16.46	142700	4260	4840	27.34	100.3	7673	511.5	799.7	6.34	78.63	195.2	8155	])
dimHE.append([	"HE 700 A"	204	690	300	14.5	27	27	260.5	636	582	"M27"	124	198	2.505	12.25	215300	6241	7032	28.75	117	12180	811.9	1257	6.84	100.1	513.9	13350	])
dimHE.append([	"HE 700 B"	241	700	300	17	32	27	306.4	636	582	"M27"	126	198	2.52	10.48	256900	7340	8327	28.96	137.1	14440	962.7	1495	6.87	112.6	830.9	16060	])
dimHE.append([	"HE 700 M"	301	716	304	21	40	27	383	636	582	"M27"	132	200	2.56	8.51	329300	9198	10540	29.32	169.8	18800	1240	1929	7.01	132.6	1589	21400	])
dimHE.append([	"HE 700 x 352"	352	728	308	25	46	27	448.6	636	582	"M27"	138	200	2.592	7.36	389700	10710	12390	29.47	201.6	22510	1461	2293	7.08	148.6	2461	26050	])
dimHE.append([	"HE 700 x 418"	418	744	313	29.5	54	27	531.9	636	582	"M27"	142	206	2.635	6.31	472500	12700	14840	29.8	239	27760	1774	2797	7.22	169.1	3989	32850	])
dimHE.append([	"HE 800 AA"	172	770	300	14	18	30	218.5	734	674	"M27"	130	198	2.66	15.51	208900	5426	6225	30.92	123.8	8134	542.2	856.6	6.1	85.15	256.8	11450	])
dimHE.append([	"HE 800 A"	224	790	300	15	28	30	285.8	734	674	"M27"	130	198	2.698	12.03	303400	7682	8699	32.58	138.8	12640	842.6	1312	6.65	106.1	596.9	18290	])
dimHE.append([	"HE 800 B"	262	800	300	17.5	33	30	334.2	734	674	"M27"	134	198	2.713	10.34	359100	8977	10230	32.78	161.8	14900	993.6	1553	6.68	118.6	946	21840	])
dimHE.append([	"HE 800 M"	317	814	303	21	40	30	404.3	734	674	"M27"	138	198	2.746	8.66	442600	10870	12490	33.09	194.3	18630	1230	1930	6.79	136.1	1646	27780	])
dimHE.append([	"HE 800 x 373"	373	826	308	25	46	30	474.6	734	674	"M27"	144	200	2.782	7.47	523900	12690	14700	33.23	230.3	22530	1463	2311	6.89	152.1	2554	34070	])
dimHE.append([	"HE 800 x 444"	444	842	313	30	54	30	566	734	674	"M27"	148	206	2.824	6.36	634500	15070	17640	33.48	276.5	27800	1776	2827	7.01	173.1	4180	42840	])
dimHE.append([	"HE 900 AA"	198	870	300	15	20	30	252.2	830	770	"M27"	130	198	2.858	14.44	301100	6923	7999	34.55	147.2	9041	602.8	957.7	5.99	90.15	334.9	16260	])
dimHE.append([	"HE 900 A"	252	890	300	16	30	30	320.5	830	770	"M27"	132	198	2.896	11.51	422100	9485	10810	36.29	163.3	13550	903.2	1414	6.5	111.1	736.8	24960	])
dimHE.append([	"HE 900 B"	291	900	300	18.5	35	30	371.3	830	770	"M27"	134	198	2.911	9.99	494100	10980	12580	36.48	188.8	15820	1050	1658	6.53	123.6	1137	29460	])
dimHE.append([	"HE 900 M"	333	910	302	21	40	30	423.6	830	770	"M27"	138	198	2.934	8.82	570400	12540	14440	36.7	214.4	18450	1220	1929	6.6	136.1	1671	34750	])
dimHE.append([	"HE 900 x 391"	391	922	307	25	46	30	497.7	830	770	"M27"	144	200	2.97	7.6	674300	14630	16990	36.81	254.3	22320	1454	2312	6.7	152.1	2597	42560	])
dimHE.append([	"HE 900 x 466"	466	938	312	30	54	30	593.7	830	770	"M27"	148	204	3.012	6.46	814900	17380	20380	37.05	305.3	27560	1767	2832	6.81	173.1	4256	53400	])
dimHE.append([	"HE 1000 AA"	222	970	300	16	21	30	282.2	928	868	"M27"	132	198	3.056	13.8	406500	8380	9777	37.95	172.2	9501	633.4	1016	5.8	93.15	403.4	21280	])
dimHE.append([	"HE 1000 x 249"	249	980	300	16.5	26	30	316.8	928	868	"M27"	134	194	3.08	12.37	481100	9818	11350	38.97	180.7	11750	784	1245	6.09	103.6	584.4	26620	])
dimHE.append([	"HE 1000 A"	272	990	300	16.5	31	30	346.8	928	868	"M27"	132	198	3.095	11.37	553800	11190	12820	39.96	184.6	14000	933.6	1470	6.35	113.6	822.4	32070	])
dimHE.append([	"HE 1000 B"	314	1000	300	19	36	30	400	928	868	"M27"	134	198	3.11	9.91	644700	12890	14860	40.15	212.5	16280	1085	1716	6.38	126.1	1254	37640	])
dimHE.append([	"HE 1000 M"	349	1008	302	21	40	30	444.2	928	868	"M27"	138	198	3.13	8.98	722300	14330	16570	40.32	235	18460	1222	1940	6.45	136.1	1701	43020	])
dimHE.append([	"HE 1000 x 393"	393	1016	303	24.4	43.9	30	500.2	928	868	"M27"	142	198	3.14	8.01	807700	15900	18540	40.18	271.3	20500	1353	2168	6.4	147.3	2332	48080	])
dimHE.append([	"HE 1000 x 415"	415	1020	304	26	46	30	528.7	928	868	"M27"	144	198	3.15	7.6	853100	16728	19571	40.17	288.6	21710	1428	2298	6.41	153.1	2713	51080	])
dimHE.append([	"HE 1000 x 438"	438	1026	305	26.9	49	30	556	928	868	"M27"	146	198	3.17	7.25	909200	17720	20750	40.43	299.9	23360	1531	2463	6.48	160	3190	55290	])
dimHE.append([	"HE 1000 x 494"	494	1036	309	31	54	30	629.1	928	868	"M27"	148	204	3.19	6.47	1028000	19845	23413	40.42	344.5	26820	1736	2818	6.53	174.1	4433	64010	])
dimHE.append([	"HE 1000 x 584"	584	1056	314	36	64	30	743.7	928	868	"M27"	154	208	3.24	5.56	1246100	23600	28039	40.93	403.2	33430	2130	3475	6.7	199.1	7230	81240	])

## IPN
#	G	h	b	tw	tf	r1	r2	A	d	Ø	pmin	pmax	AL	AG	Iy	Wel.y	Wpl.y	iy	Avz	Iz	Wel.z	Wpl.z	iz	Ss	It	Iw
#	kg/m	mm	mm	mm	mm	mm	mm	mm2	mm		mm	mm	m2/m	m2/t	mm4	mm3	mm3	mm	mm2	mm4	mm3	mm3	mm	mm	mm4	mm6
#								x102							x104	x103	x103	x10	x102	x104	x103	x103	x10		x104	x109
dimIPN.append([	5.94	80	42	3.9	5.9	3.9	2.3	7.57	59	"-"	"-"	"-"	0.304	51.09	77.8	19.5	22.8	3.2	3.41	6.29	3	5	0.91	21.6	0.87	0.09	])
dimIPN.append([	8.34	100	50	4.5	6.8	4.5	2.7	10.6	75.7	"-"	"-"	"-"	0.37	44.47	171	34.2	39.8	4.01	4.85	12.2	4.88	8.1	1.07	25	1.6	0.27	])
dimIPN.append([	11.1	120	58	5.1	7.7	5.1	3.1	14.2	92.4	"-"	"-"	"-"	0.439	39.38	328	54.7	63.6	4.81	6.63	21.5	7.41	12.4	1.23	28.4	2.71	0.69	])
dimIPN.append([	14.3	140	66	5.7	8.6	5.7	3.4	18.2	109.1	"-"	"-"	"-"	0.502	34.94	573	81.9	95.4	5.61	8.65	35.2	10.7	17.9	1.4	31.8	4.32	1.54	])
dimIPN.append([	17.9	160	74	6.3	9.5	6.3	3.8	22.8	125.8	"-"	"-"	"-"	0.575	32.13	935	117	136	6.4	10.83	54.7	14.8	24.9	1.55	35.2	6.57	3.14	])
dimIPN.append([	21.9	180	82	6.9	10.4	6.9	4.1	27.9	142.4	"-"	"-"	"-"	0.64	29.22	1450	161	187	7.2	13.35	81.3	19.8	33.2	1.71	38.6	9.58	5.92	])
dimIPN.append([	26.2	200	90	7.5	11.3	7.5	4.5	33.4	159.1	"-"	"-"	"-"	0.709	27.04	2140	214	250	8	16.03	117	26	43.5	1.87	42	13.5	10.5	])
dimIPN.append([	31.1	220	98	8.1	12.2	8.1	4.9	39.5	175.8	"M10"	50	56	0.775	24.99	3060	278	324	8.8	19.06	162	33.1	55.7	2.02	45.4	18.6	17.8	])
dimIPN.append([	36.2	240	106	8.7	13.1	8.7	5.2	46.1	192.5	"M10"	54	60	0.844	23.32	4250	354	412	9.59	22.33	221	41.7	70	2.2	48.9	25	28.7	])
dimIPN.append([	41.9	260	113	9.4	14.1	9.4	5.6	53.3	208.9	"M12"	62	62	0.906	21.65	5740	442	514	10.4	26.08	288	51	85.9	2.32	52.6	33.5	44.1	])
dimIPN.append([	47.9	280	119	10.1	15.2	10.1	6.1	61	225.1	"M12"	68	68	0.966	20.17	7590	542	632	11.1	30.18	364	61.2	103	2.45	56.4	44.2	64.6	])
dimIPN.append([	54.2	300	125	10.8	16.2	10.8	6.5	69	241.6	"M12"	70	74	1.03	19.02	9800	653	762	11.9	34.58	451	72.2	121	2.56	60.1	56.8	91.8	])
dimIPN.append([	61	320	131	11.5	17.3	11.5	6.9	77.7	257.9	"M12"	70	80	1.09	17.87	12510	782	914	12.7	39.26	555	84.7	143	2.67	63.9	72.5	129	])
dimIPN.append([	68	340	137	12.2	18.3	12.2	7.3	86.7	274.3	"M12"	78	86	1.15	16.9	15700	923	1080	13.5	44.27	674	98.4	166	2.8	67.6	90.4	176	])
dimIPN.append([	76.1	360	143	13	19.5	13	7.8	97	290.2	"M12"	78	92	1.21	15.89	19610	1090	1276	14.2	49.95	818	114	194	2.9	71.8	115	240	])
dimIPN.append([	84	380	149	13.7	20.5	13.7	8.2	107	306.7	"M16"	84	86	1.27	15.12	24010	1260	1482	15	55.55	975	131	221	3.02	75.4	141	319	])
dimIPN.append([	92.4	400	155	14.4	21.6	14.4	8.6	118	322.9	"M16"	86	92	1.33	14.36	29210	1460	1714	15.7	61.69	1160	149	253	3.13	79.3	170	420	])
dimIPN.append([	115	450	170	16.2	24.3	16.2	9.7	147	363.6	"M16"	92	106	1.48	12.83	45850	2040	2400	17.7	77.79	1730	203	345	3.43	88.9	267	791	])
dimIPN.append([	141	500	185	18	27	18	10.8	179	404.3	"M20"	102	110	1.63	11.6	68740	2750	3240	19.6	95.6	2480	268	456	3.72	98.5	402	1400	])
dimIPN.append([	166	550	200	19	30	19	11.9	212	445.6	"M22"	112	118	1.8	10.8	99180	3610	4240	21.6	111.3	3490	349	592	4.02	107.3	544	2390	])
dimIPN.append([	199	600	215	21.6	32.4	21.6	13	254	485.8	"M24"	126	128	1.92	9.89	139000	4630	5452	23.4	138	4670	434	752	4.3	117.6	787	3814	])

## UPN
#	G	h	b	tw	tf	r1	r2	A	d	Ø	emin	emax	AL	AG	Iy	Wel.y	Wpl.y	iy	Avz	Iz	Wel.z	Wpl.z	iz	ss	It	Iw	ys	ym
#	kg/m	mm	mm	mm	mm	mm	mm	mm2	mm		mm	mm	m2/m	m2/t	mm4	mm3	mm3	mm	mm2	mm4	mm3	mm3	mm	mm	mm4	mm6	mm	mm
#								x102							x104	x103	x103	x10	x102	x104	x103	x103	x10		x104	x109	x10	x10
dimUPN.append([	5.59	50	38	5	7	7	3.5	7.12	21	"-"	"-"	"-"	0.232	42.22	26.4	10.6	13.1	1.92	2.77	9.12	3.75	6.78	1.13	16.7	1.12	0.03	1.37	2.47	])
dimUPN.append([	7.09	65	42	5.5	7.5	7.5	4	9.03	34	"-"	"-"	"-"	0.273	39.57	57.5	17.7	21.7	2.52	3.68	14.1	5.07	9.38	1.25	18	1.61	0.08	1.42	2.6	])
dimUPN.append([	8.64	80	45	6	8	8	4	11	47	"-"	"-"	"-"	0.312	37.1	106	26.5	32.3	3.1	4.9	19.4	6.36	11.9	1.33	19.4	2.2	0.18	1.45	2.67	])
dimUPN.append([	10.6	100	50	6	8.5	8.5	4.5	13.5	64	"-"	"-"	"-"	0.372	35.1	206	41.2	49	3.91	6.46	29.3	8.49	16.2	1.47	20.3	2.81	0.41	1.55	2.93	])
dimUPN.append([	13.4	120	55	7	9	9	4.5	17	82	"-"	"-"	"-"	0.434	32.52	364	60.7	72.6	4.62	8.8	43.2	11.1	21.2	1.59	22.2	4.15	0.9	1.6	3.03	])
dimUPN.append([	16	140	60	7	10	10	5	20.4	98	"M12"	33	37	0.489	30.54	605	86.4	103	5.45	10.4	62.7	14.8	28.3	1.75	23.9	5.68	1.8	1.75	3.37	])
dimUPN.append([	18.8	160	65	7.5	10.5	10.5	5.5	24	115	"M12"	34	42	0.546	28.98	925	116	138	6.21	12.6	85.3	18.3	35.2	1.89	25.3	7.39	3.26	1.84	3.56	])
dimUPN.append([	22	180	70	8	11	11	5.5	28	133	"M16"	38	41	0.611	27.8	1350	150	179	6.95	15.1	114	22.4	42.9	2.02	26.7	9.55	5.57	1.92	3.75	])
dimUPN.append([	25.3	200	75	8.5	11.5	11.5	6	32.2	151	"M16"	39	46	0.661	26.15	1910	191	228	7.7	17.7	148	27	51.8	2.14	28.1	11.9	9.07	2.01	3.94	])
dimUPN.append([	29.4	220	80	9	12.5	12.5	6.5	37.4	167	"M16"	40	51	0.718	24.46	2690	245	292	8.48	20.6	197	33.6	64.1	2.3	30.3	16	14.6	2.14	4.2	])
dimUPN.append([	33.2	240	85	9.5	13	13	6.5	42.3	184	"M20"	46	50	0.775	23.34	3600	300	358	9.22	23.7	248	39.6	75.7	2.42	31.7	19.7	22.1	2.23	4.39	])
dimUPN.append([	37.9	260	90	10	14	14	7	48.3	200	"M22"	50	52	0.834	22	4820	371	442	9.99	27.1	317	47.7	91.6	2.56	33.9	25.5	33.3	2.36	4.66	])
dimUPN.append([	41.8	280	95	10	15	15	7.5	53.3	216	"M22"	52	57	0.89	21.27	6280	448	532	10.9	29.3	399	57.2	109	2.74	35.6	31	48.5	2.53	5.02	])
dimUPN.append([	46.2	300	100	10	16	16	8	58.8	232	"M24"	55	59	0.95	20.58	8030	535	632	11.7	31.8	495	67.8	130	2.9	37.3	37.4	69.1	2.7	5.41	])
dimUPN.append([	59.5	320	100	14	17.5	17.5	8.8	75.8	246	"M22"	58	62	0.982	16.5	10870	679	826	12.1	47.1	597	80.6	152	2.81	43	66.7	96.1	2.6	4.82	])
dimUPN.append([	60.6	350	100	14	16	16	8	77.3	282	"M22"	56	62	1.05	17.25	12840	734	918	12.9	50.8	570	75	143	2.72	40.7	61.2	114	2.4	4.45	])
dimUPN.append([	63.1	380	102	13.5	16	16	8	80.4	313	"M24"	59	60	1.11	17.59	15760	829	1010	14	53.2	615	78.7	148	2.77	40.3	59.1	146	2.38	4.58	])
dimUPN.append([	71.8	400	110	14	18	18	9	91.5	324	"M27"	61	62	1.18	16.46	20350	1020	1240	14.9	58.6	846	102	190	3.04	44	81.6	221	2.65	5.11	])

## UPE
#	G	h	b	tw	tf	r1	r2	A	d	Ø	emin	emax	AL	AG	Iy	Wel.y	Wpl.y	iy	Avz	Iz	Wel.z	Wpl.z	iz	ss	It	Iw	ys	ym
#	kg/m	mm	mm	mm	mm	mm	mm	mm2	mm		mm	mm	m2/m	m2/t	mm4	mm3	mm3	mm	mm2	mm4	mm3	mm3	mm	mm	mm4	mm6	mm	mm
#								x102							x104	x103	x103	x10	x102	x104	x103	x103	x10		x104	x109	x10	x10
dimUPE.append([	7.9	80	50	4	7	10	10.1	66	46	"-"	"-"	"-"	0.343	43.45	107	26.8	31.2	3.26	4.05	25.5	8	14.3	1.59	16.9	1.47	0.22	1.82	3.71	])
dimUPE.append([	9.82	100	55	4.5	7.5	10	12.5	85	65	"M12"	35	36	0.402	41	207	41.4	48	4.07	5.34	38.3	10.6	19.3	1.75	17.9	2.01	0.53	1.91	3.93	])
dimUPE.append([	12.1	120	60	5	8	12	15.4	104	80	"M12"	35	41	0.46	37.98	364	60.6	70.3	4.86	7.18	55.5	13.8	25.3	1.9	20	2.9	1.12	1.98	4.12	])
dimUPE.append([	14.5	140	65	5	9	12	18.4	122	98	"M16"	35	38	0.52	35.95	600	85.6	98.8	5.71	8.25	78.8	18.2	33.2	2.07	21	4.05	2.2	2.17	4.54	])
dimUPE.append([	17	160	70	5.5	9.5	12	21.7	141	117	"M16"	36	43	0.579	34.01	911	114	132	6.48	10	107	22.6	41.5	2.22	22	5.2	3.96	2.27	4.76	])
dimUPE.append([	19.7	180	75	5.5	10.5	12	25.1	159	135	"M16"	36	48	0.639	32.4	1350	150	173	7.34	11.2	144	28.6	52.3	2.39	23	6.99	6.81	2.47	5.19	])
dimUPE.append([	22.8	200	80	6	11	13	29	178	152	"M20"	46	47	0.697	30.6	1910	191	220	8.11	13.5	187	34.5	63.3	2.54	24.6	8.89	11	2.56	5.41	])
dimUPE.append([	26.6	220	85	6.5	12	13	33.9	196	170	"M22"	47	49	0.756	28.43	2680	244	281	8.9	15.8	247	42.5	78.2	2.7	26.1	12.1	17.6	2.7	5.7	])
dimUPE.append([	30.2	240	90	7	12.5	15	38.5	215	185	"M24"	47	51	0.813	26.89	3600	300	347	9.67	18.8	311	50.1	92.2	2.84	28.3	15.1	26.4	2.79	5.91	])
dimUPE.append([	35.2	270	95	7.5	13.5	15	44.8	243	213	"M27"	48	50	0.892	25.34	5250	389	451	10.8	22.2	401	60.7	112	2.99	29.8	19.9	43.6	2.89	6.14	])
dimUPE.append([	44.4	300	100	9.5	15	15	56.6	270	240	"M27"	50	55	0.968	21.78	7820	522	613	11.8	30.3	538	75.6	137	3.08	33.3	31.5	72.7	2.89	6.03	])
dimUPE.append([	53.2	330	105	11	16	18	67.8	298	262	"M27"	54	60	1.043	19.6	11010	667	792	12.7	38.8	681	89.7	156	3.17	37.5	45.2	112	2.9	6	])
dimUPE.append([	61.2	360	110	12	17	18	77.9	326	290	"M27"	55	65	1.121	18.32	14830	824	982	13.8	45.6	844	105	178	3.29	39.5	58.5	166	2.97	6.12	])
dimUPE.append([	72.2	400	115	13.5	18	18	91.9	364	328	"M27"	57	70	1.218	16.87	20980	1050	1260	15.1	56.2	1045	123	191	3.37	42	79.1	259	2.98	6.06	])

## L égales
#	G	h = b	t	r1	r2	r3	A	zs=ys	v	u1	u2	Ø	e min	e max	A net	AL	AG	Iy=Iz	Wel.y=Wel.z	iy=iz	Iu	iu	Iv	iv	Iyz
#	kg/m	mm	mm	mm	mm	mm	mm2	mm	mm	mm	mm		mm	mm	mm2	m2/m	m2/t	mm4	mm3	mm	mm4	mm	mm4	mm	mm4
#							x102								x102			x104	x103	x10	x104	x10	x104	x10	x104
dimCorniereEgaleAcier.append([	0.882	20	3	3.5	"-"	"-"	1.12	0.596	1.41	0.843	0.7	"-"	"-"	"-"	"-"	0.077	87.4	0.388	0.276	0.589	0.614	0.74	0.162	0.38	-0.226	])
dimCorniereEgaleAcier.append([	1.12	25	3	3.5	"-"	"-"	1.42	0.721	1.77	1.02	0.877	"-"	"-"	"-"	"-"	0.097	86.88	0.796	0.448	0.749	1.26	0.944	0.329	0.481	-0.467	])
dimCorniereEgaleAcier.append([	1.45	25	4	3.5	"-"	"-"	1.85	0.761	1.77	1.08	0.892	"-"	"-"	"-"	"-"	0.097	66.67	1.01	0.582	0.74	1.6	0.93	0.425	0.479	-0.587	])
dimCorniereEgaleAcier.append([	1.36	30	3	5	"-"	"-"	1.74	0.835	2.12	1.18	1.05	"-"	"-"	"-"	"-"	0.116	84.87	1.4	0.649	0.899	2.23	1.13	0.579	0.578	-0.825	])
dimCorniereEgaleAcier.append([	1.78	30	4	5	"-"	"-"	2.27	0.878	2.12	1.24	1.06	"-"	"-"	"-"	"-"	0.116	65.02	1.8	0.85	0.892	2.86	1.12	0.749	0.575	-1.05	])
dimCorniereEgaleAcier.append([	2.09	35	4	5	"-"	"-"	2.67	1	2.47	1.42	1.24	"-"	"-"	"-"	"-"	0.136	64.82	2.95	1.18	1.05	4.69	1.33	1.22	0.68	-1.73	])
dimCorniereEgaleAcier.append([	2.57	35	5	5	"-"	"-"	3.28	1.04	2.47	1.48	1.25	"-"	"-"	"-"	"-"	0.136	52.76	3.56	1.45	1.04	5.64	1.31	1.49	0.67	-2.08	])
dimCorniereEgaleAcier.append([	2.42	40	4	6	"-"	"-"	3.08	1.12	2.83	1.58	1.4	"-"	"-"	"-"	"-"	0.155	64.07	4.47	1.55	1.21	7.1	1.52	1.84	0.77	-2.63	])
dimCorniereEgaleAcier.append([	2.97	40	5	6	"-"	"-"	3.79	1.16	2.83	1.64	1.41	"-"	"-"	"-"	"-"	0.155	52.07	5.43	1.91	1.2	8.61	1.51	2.25	0.77	-3.18	])
dimCorniereEgaleAcier.append([	3.52	40	6	6	"-"	"-"	4.48	1.2	2.83	1.7	1.43	"-"	"-"	"-"	"-"	0.155	44.04	6.31	2.26	1.19	9.99	1.49	2.64	0.77	-3.67	])
dimCorniereEgaleAcier.append([	2.09	45	3	7	"-"	"-"	2.66	1.18	3.18	1.67	1.57	"-"	"-"	"-"	"-"	0.174	83.24	4.93	1.49	1.36	7.81	1.71	2.04	0.88	-2.88	])
dimCorniereEgaleAcier.append([	2.74	45	4	7	"-"	"-"	3.49	1.23	3.18	1.75	1.57	"-"	"-"	"-"	"-"	0.174	63.46	6.43	1.97	1.36	10.21	1.71	2.65	0.87	-3.78	])
dimCorniereEgaleAcier.append([	3.06	45	4.5	7	"-"	"-"	3.9	1.26	3.18	1.78	1.58	"-"	"-"	"-"	"-"	0.174	56.83	7.15	2.2	1.35	11.35	1.71	2.95	0.87	-4.2	])
dimCorniereEgaleAcier.append([	3.38	45	5	7	"-"	"-"	4.3	1.28	3.18	1.81	1.58	"-"	"-"	"-"	"-"	0.174	51.51	7.84	2.43	1.35	12.45	1.7	3.24	0.87	-4.6	])
dimCorniereEgaleAcier.append([	4	45	6	7	"-"	"-"	5.09	1.32	3.18	1.87	1.59	"-"	"-"	"-"	"-"	0.174	43.52	9.16	2.88	1.34	14.52	1.69	3.81	0.86	-5.36	])
dimCorniereEgaleAcier.append([	4.6	45	7	7	"-"	"-"	5.86	1.36	3.18	1.92	1.61	"-"	"-"	"-"	"-"	0.174	37.81	10.4	3.31	1.33	16.44	1.67	4.36	0.86	-6.04	])
dimCorniereEgaleAcier.append([	3.06	50	4	7	"-"	"-"	3.89	1.36	3.54	1.92	1.75	"-"	"-"	"-"	"-"	0.194	63.49	8.97	2.46	1.52	14.25	1.91	3.7	0.97	-5.28	])
dimCorniereEgaleAcier.append([	3.77	50	5	7	"-"	"-"	4.8	1.4	3.54	1.99	1.76	"-"	"-"	"-"	"-"	0.194	51.46	10.96	3.05	1.51	17.41	1.9	4.52	0.97	-6.45	])
dimCorniereEgaleAcier.append([	4.47	50	6	7	"-"	"-"	5.69	1.45	3.54	2.04	1.77	"-"	"-"	"-"	"-"	0.194	43.41	12.84	3.61	1.5	20.37	1.89	5.31	0.97	-7.53	])
dimCorniereEgaleAcier.append([	5.15	50	7	7	"-"	"-"	6.56	1.49	3.54	2.1	1.78	"-"	"-"	"-"	"-"	0.194	37.66	14.61	4.16	1.49	23.14	1.88	6.09	0.96	-8.52	])
dimCorniereEgaleAcier.append([	5.82	50	8	7	"-"	"-"	7.41	1.52	3.54	2.16	1.8	"-"	"-"	"-"	"-"	0.194	33.34	16.28	4.68	1.48	25.71	1.86	6.85	0.96	-9.43	])
dimCorniereEgaleAcier.append([	6.47	50	9	7	"-"	"-"	8.24	1.56	3.54	2.21	1.82	"-"	"-"	"-"	"-"	0.194	29.98	17.86	5.2	1.47	28.11	1.85	7.61	0.96	-10.25	])
dimCorniereEgaleAcier.append([	3.38	55	4	8	"-"	"-"	4.31	1.47	3.89	2.08	1.92	"-"	"-"	"-"	"-"	0.213	63.01	12	2.98	1.67	19.05	2.1	4.95	1.07	-7.05	])
dimCorniereEgaleAcier.append([	4.18	55	5	8	"-"	"-"	5.32	1.52	3.89	2.15	1.93	"-"	"-"	"-"	"-"	0.213	51.05	14.71	3.7	1.66	23.37	2.1	6.06	1.07	-8.66	])
dimCorniereEgaleAcier.append([	4.95	55	6	8	"-"	"-"	6.31	1.56	3.89	2.21	1.94	"-"	"-"	"-"	"-"	0.213	43.04	17.29	4.39	1.66	27.44	2.09	7.13	1.06	-10.16	])
dimCorniereEgaleAcier.append([	3.7	60	4	8	"-"	"-"	4.71	1.6	4.24	2.26	2.1	"M12"	34	40.5	4.15	0.233	63.07	15.78	3.58	1.83	25.04	2.31	6.51	1.18	-9.26	])
dimCorniereEgaleAcier.append([	4.57	60	5	8	"-"	"-"	5.82	1.64	4.24	2.32	2.11	"M12"	35	40.5	5.12	0.233	51.04	19.37	4.45	1.82	30.77	2.3	7.97	1.17	-11.4	])
dimCorniereEgaleAcier.append([	5.42	60	6	8	"-"	"-"	6.91	1.69	4.24	2.39	2.11	"M12"	36	40.5	6.07	0.233	42.99	22.79	5.29	1.82	36.2	2.29	9.38	1.17	-13.41	])
dimCorniereEgaleAcier.append([	6.26	60	7	8	"-"	"-"	7.98	1.73	4.24	2.45	2.13	"M12"	28	37	7	0.233	37.22	26.05	6.1	1.81	41.34	2.28	10.76	1.16	-15.23	])
dimCorniereEgaleAcier.append([	7.09	60	8	8	"-"	"-"	9.03	1.77	4.24	2.5	2.14	"M12"	29	37	7.91	0.233	32.89	29.15	6.89	1.8	46.19	2.26	12.11	1.16	-17.04	])
dimCorniereEgaleAcier.append([	8.69	60	10	8	"-"	"-"	11.1	1.85	4.24	2.61	2.17	"M12"	31	37	9.67	0.233	26.83	34.93	8.41	1.78	55.1	2.23	14.76	1.15	-20.17	])
dimCorniereEgaleAcier.append([	4.82	63	5	9	"-"	"-"	6.14	1.71	4.45	2.42	2.21	"M16"	30	34	5.24	0.244	50.71	22.42	4.88	1.91	35.61	2.41	9.24	1.23	-13.18	])
dimCorniereEgaleAcier.append([	5.72	63	6	9	"-"	"-"	7.29	1.75	4.45	2.48	2.21	"M16"	31	34	6.21	0.244	42.7	26.44	5.82	1.9	41.99	2.4	10.89	1.22	-15.55	])
dimCorniereEgaleAcier.append([	6.17	63	6.5	9	"-"	"-"	7.85	1.78	4.45	2.51	2.22	"M16"	32	34	6.68	0.244	39.62	28.37	6.27	1.9	45.06	2.4	11.69	1.22	-16.68	])
dimCorniereEgaleAcier.append([	4.02	65	4	9	"-"	"-"	5.13	1.71	4.6	2.41	2.28	"M16"	29	36	4.41	0.252	62.68	20.09	4.19	1.98	31.86	2.49	8.32	1.27	-11.77	])
dimCorniereEgaleAcier.append([	4.97	65	5	9	"-"	"-"	6.34	1.76	4.6	2.49	2.28	"M16"	30	36	5.44	0.252	50.71	24.74	5.22	1.98	39.29	2.49	10.19	1.27	-14.55	])
dimCorniereEgaleAcier.append([	5.91	65	6	9	"-"	"-"	7.53	1.8	4.6	2.55	2.28	"M16"	31	36	6.45	0.252	42.7	29.19	6.21	1.97	46.36	2.48	12.01	1.26	-17.17	])
dimCorniereEgaleAcier.append([	6.83	65	7	9	"-"	"-"	8.7	1.85	4.6	2.61	2.29	"M16"	32	36	7.44	0.252	36.95	33.43	7.18	1.96	53.08	2.47	13.78	1.26	-19.65	])
dimCorniereEgaleAcier.append([	7.73	65	8	9	"-"	"-"	9.85	1.89	4.6	2.67	2.31	"M16"	33	36	8.41	0.252	32.64	37.49	8.13	1.95	59.46	2.46	15.52	1.26	-21.97	])
dimCorniereEgaleAcier.append([	8.62	65	9	9	"-"	"-"	11	1.93	4.6	2.73	2.32	"M16"	34	36	9.36	0.252	29.28	41.37	9.05	1.94	65.52	2.44	17.22	1.25	-24.15	])
dimCorniereEgaleAcier.append([	9.49	65	10	9	"-"	"-"	12.1	1.97	4.6	2.78	2.34	"M16"	35	36	10.3	0.252	26.59	45.08	9.94	1.93	71.26	2.43	18.91	1.25	-26.17	])
dimCorniereEgaleAcier.append([	10.3	65	11	9	"-"	"-"	13.2	2	4.6	2.83	2.35	"M16"	36	36	11.2	0.252	24.39	48.64	10.82	1.92	76.69	2.41	20.58	1.25	-28.06	])
dimCorniereEgaleAcier.append([	5.37	70	5	9	"-"	"-"	6.84	1.88	4.95	2.66	2.46	"M16"	30	41	5.94	0.272	50.73	31.24	6.1	2.14	49.61	2.69	12.86	1.37	-18.37	])
dimCorniereEgaleAcier.append([	6.38	70	6	9	"-"	"-"	8.13	1.93	4.95	2.73	2.46	"M16"	31	41	7.05	0.272	42.68	36.88	7.27	2.13	58.6	2.69	15.16	1.37	-21.72	])
dimCorniereEgaleAcier.append([	7.38	70	7	9	"-"	"-"	9.4	1.97	4.95	2.79	2.47	"M16"	32	41	8.14	0.272	36.91	42.3	8.41	2.12	67.19	2.67	17.41	1.36	-24.89	])
dimCorniereEgaleAcier.append([	8.37	70	8	10	"-"	"-"	10.7	2.01	4.95	2.84	2.47	"M16"	34	41	9.23	0.271	32.41	47.27	9.46	2.1	75.01	2.65	19.52	1.35	-27.75	])
dimCorniereEgaleAcier.append([	9.32	70	9	9	"-"	"-"	11.9	2.05	4.95	2.9	2.5	"M16"	34	41	10.3	0.272	29.2	52.47	10.6	2.1	83.18	2.65	21.76	1.35	-30.71	])
dimCorniereEgaleAcier.append([	10.3	70	10	9	"-"	"-"	13.1	2.09	4.95	2.96	2.51	"M16"	35	41	11.3	0.272	26.5	57.24	11.66	2.09	90.6	2.63	23.88	1.35	-33.36	])
dimCorniereEgaleAcier.append([	4.65	75	4	9	"-"	"-"	5.93	1.96	5.3	2.76	2.63	"M16"	29	46	5.21	0.292	62.82	31.43	5.67	2.3	49.85	2.9	13.01	1.48	-18.42	])
dimCorniereEgaleAcier.append([	5.76	75	5	9	"-"	"-"	7.34	2.01	5.3	2.84	2.63	"M16"	30	46	6.44	0.292	50.75	38.77	7.06	2.3	61.59	2.9	15.96	1.47	-22.82	])
dimCorniereEgaleAcier.append([	6.85	75	6	9	"-"	"-"	8.73	2.05	5.3	2.9	2.64	"M16"	31	46	7.65	0.292	42.66	45.83	8.41	2.29	72.84	2.89	18.82	1.47	-27.01	])
dimCorniereEgaleAcier.append([	7.93	75	7	9	"-"	"-"	10.1	2.1	5.3	2.96	2.65	"M16"	32	46	8.84	0.292	36.88	52.61	9.74	2.28	83.6	2.88	21.62	1.46	-30.99	])
dimCorniereEgaleAcier.append([	8.99	75	8	9	"-"	"-"	11.4	2.14	5.3	3.02	2.66	"M16"	33	46	10	0.292	32.53	59.13	11.03	2.27	93.91	2.86	24.35	1.46	-34.78	])
dimCorniereEgaleAcier.append([	10	75	9	9	"-"	"-"	12.8	2.18	5.3	3.08	2.67	"M16"	34	46	11.2	0.292	29.14	65.4	12.29	2.26	103.8	2.85	27.03	1.45	-38.36	])
dimCorniereEgaleAcier.append([	11.1	75	10	9	"-"	"-"	14.1	2.22	5.3	3.13	2.69	"M16"	35	46	12.3	0.292	26.43	71.43	13.52	2.25	113.2	2.83	29.68	1.45	-41.75	])
dimCorniereEgaleAcier.append([	6.17	80	5	10	"-"	"-"	7.86	2.12	5.66	3	2.81	"M16"	31	51	6.96	0.311	50.49	47.14	8.02	2.45	74.83	3.09	19.45	1.57	-27.69	])
dimCorniereEgaleAcier.append([	7.34	80	6	10	"-"	"-"	9.35	2.17	5.66	3.07	2.81	"M16"	32	51	8.27	0.311	42.44	55.82	9.57	2.44	88.69	3.08	22.96	1.57	-32.87	])
dimCorniereEgaleAcier.append([	8.49	80	7	10	"-"	"-"	10.8	2.21	5.66	3.13	2.82	"M16"	33	51	9.56	0.311	36.67	64.19	11.09	2.44	102	3.07	26.38	1.56	-37.81	])
dimCorniereEgaleAcier.append([	9.63	80	8	10	"-"	"-"	12.3	2.26	5.66	3.19	2.83	"M16"	34	51	10.8	0.311	32.34	72.25	12.58	2.43	114.8	3.06	29.72	1.56	-42.52	])
dimCorniereEgaleAcier.append([	10.8	80	9	10	"-"	"-"	13.7	2.3	5.66	3.25	2.84	"M16"	35	51	12.1	0.311	28.96	80.01	14.03	2.42	127	3.05	33.01	1.55	-47.01	])
dimCorniereEgaleAcier.append([	11.9	80	10	10	"-"	"-"	15.1	2.34	5.66	3.3	2.85	"M16"	36	51	13.3	0.311	26.26	87.5	15.45	2.41	138.8	3.03	36.24	1.55	-51.27	])
dimCorniereEgaleAcier.append([	6.97	90	5	11	"-"	"-"	8.88	2.35	6.36	3.33	3.16	"M20"	35	55	7.78	0.351	50.29	67.67	10.18	2.76	107.3	3.48	27.98	1.78	-39.68	])
dimCorniereEgaleAcier.append([	8.28	90	6	10	"-"	"-"	10.5	2.42	6.36	3.42	3.16	"M20"	36	55	9.23	0.351	42.44	80.72	12.26	2.77	128.3	3.49	33.16	1.77	-47.57	])
dimCorniereEgaleAcier.append([	9.61	90	7	11	"-"	"-"	12.2	2.45	6.36	3.47	3.16	"M20"	38	55	10.7	0.351	36.48	92.55	14.13	2.75	147.1	3.47	38.03	1.76	-54.52	])
dimCorniereEgaleAcier.append([	10.9	90	8	11	"-"	"-"	13.9	2.5	6.36	3.53	3.17	"M20"	39	55	12.1	0.351	32.15	104.4	16.05	2.74	165.9	3.46	42.89	1.76	-61.5	])
dimCorniereEgaleAcier.append([	12.2	90	9	11	"-"	"-"	15.5	2.54	6.36	3.59	3.18	"M20"	40	55	13.5	0.351	28.77	115.8	17.93	2.73	184	3.44	47.65	1.75	-68.19	])
dimCorniereEgaleAcier.append([	13.4	90	10	11	"-"	"-"	17.1	2.58	6.36	3.65	3.19	"M20"	41	55	14.9	0.351	26.07	126.9	19.77	2.72	201.5	3.43	52.33	1.75	-74.59	])
dimCorniereEgaleAcier.append([	14.7	90	11	11	"-"	"-"	18.7	2.62	6.36	3.7	3.21	"M20"	42	55	16.3	0.351	23.86	137.6	21.57	2.71	218.3	3.42	56.94	1.74	-80.7	])
dimCorniereEgaleAcier.append([	20.7	90	16	11	"-"	"-"	26.4	2.81	6.36	3.97	3.29	"M20"	47	55	22.8	0.351	16.93	186.4	30.11	2.66	293.5	3.34	79.4	1.74	-107	])
dimCorniereEgaleAcier.append([	9.26	100	6	12	"-"	"-"	11.8	2.64	7.07	3.74	3.51	"M24"	41	59	10.2	0.39	42.09	111.1	15.09	3.07	176.3	3.87	45.8	1.97	-65.25	])
dimCorniereEgaleAcier.append([	10.7	100	7	12	"-"	"-"	13.7	2.69	7.07	3.81	3.51	"M24"	42	59	11.8	0.39	36.33	128.2	17.54	3.06	203.7	3.86	52.72	1.96	-75.48	])
dimCorniereEgaleAcier.append([	12.2	100	8	12	"-"	"-"	15.5	2.74	7.07	3.87	3.52	"M24"	43	59	13.4	0.39	32	144.8	19.94	3.06	230.2	3.85	59.49	1.96	-85.35	])
dimCorniereEgaleAcier.append([	13.6	100	9	12	"-"	"-"	17.3	2.78	7.07	3.93	3.53	"M24"	44	59	15	0.39	28.62	161	22.3	3.05	255.9	3.84	66.13	1.95	-94.86	])
dimCorniereEgaleAcier.append([	15	100	10	12	"-"	"-"	19.2	2.82	7.07	3.99	3.54	"M24"	45	59	16.6	0.39	25.92	176.7	24.62	3.04	280.7	3.83	72.66	1.95	-104	])
dimCorniereEgaleAcier.append([	16.4	100	11	12	"-"	"-"	20.9	2.86	7.07	4.05	3.55	"M24"	46	59	18.1	0.39	23.7	191.9	26.89	3.03	304.7	3.81	79.09	1.94	-112.8	])
dimCorniereEgaleAcier.append([	17.8	100	12	12	"-"	"-"	22.7	2.9	7.07	4.11	3.57	"M24"	47	59	19.6	0.39	21.86	206.7	29.12	3.02	327.9	3.8	85.44	1.94	-121.3	])
dimCorniereEgaleAcier.append([	20.6	100	14	12	"-"	"-"	26.2	2.98	7.07	4.22	3.6	"M24"	49	59	22.6	0.39	18.95	235	33.48	3	372.1	3.77	97.92	1.93	-137.1	])
dimCorniereEgaleAcier.append([	23.2	100	16	12	"-"	"-"	29.6	3.06	7.07	4.32	3.63	"M24"	52	59	25.4	0.39	16.77	261.7	37.7	2.97	413.3	3.74	110.2	1.93	-151.5	])
dimCorniereEgaleAcier.append([	10.2	110	6	12	"-"	"-"	13	2.89	7.78	4.09	3.87	"M27"	45	62	11.2	0.43	42.12	149.5	18.43	3.39	237.3	4.27	61.6	2.18	-87.87	])
dimCorniereEgaleAcier.append([	11.8	110	7	12	"-"	"-"	15.1	2.94	7.78	4.16	3.87	"M27"	45	62	13	0.43	36.34	172.7	21.43	3.39	274.4	4.27	70.94	2.17	-101.7	])
dimCorniereEgaleAcier.append([	13.4	110	8	12	"-"	"-"	17.1	2.99	7.78	4.22	3.87	"M27"	46	62	14.7	0.43	31.98	195.3	24.37	3.38	310.5	4.26	80.11	2.16	-115.2	])
dimCorniereEgaleAcier.append([	15	110	9	12	"-"	"-"	19.1	3.03	7.78	4.28	3.88	"M27"	47	62	16.4	0.43	28.59	217.3	27.26	3.37	345.5	4.25	89.1	2.16	-128.2	])
dimCorniereEgaleAcier.append([	16.6	110	10	13	"-"	"-"	21.2	3.06	7.78	4.33	3.88	"M27"	49	62	18.2	0.429	25.79	238	29.99	3.35	378.2	4.23	97.74	2.15	-140.2	])
dimCorniereEgaleAcier.append([	18.2	110	11	13	"-"	"-"	23.2	3.11	7.78	4.39	3.89	"M27"	50	62	19.9	0.429	23.58	258.8	32.79	3.34	411.2	4.21	106.4	2.14	-152.4	])
dimCorniereEgaleAcier.append([	19.7	110	12	13	"-"	"-"	25.1	3.15	7.78	4.45	3.91	"M27"	51	62	21.5	0.429	21.73	279.1	35.54	3.33	443.2	4.2	115	2.14	-164.1	])
dimCorniereEgaleAcier.append([	12.9	120	7	13	"-"	"-"	16.5	3.18	8.49	4.49	4.22	"M27"	46	72	14.4	0.469	36.22	225.6	25.57	3.7	358.4	4.66	92.8	2.37	-132.8	])
dimCorniereEgaleAcier.append([	14.7	120	8	13	"-"	"-"	18.7	3.23	8.49	4.56	4.22	"M27"	48	72	16.3	0.469	31.87	255.4	29.11	3.69	406	4.65	104.8	2.37	-150.6	])
dimCorniereEgaleAcier.append([	16.5	120	9	13	"-"	"-"	21	3.27	8.49	4.62	4.23	"M27"	48	72	18.3	0.469	28.48	284.5	32.59	3.68	452.4	4.64	116.7	2.36	-167.9	])
dimCorniereEgaleAcier.append([	18.2	120	10	13	"-"	"-"	23.2	3.31	8.49	4.69	4.24	"M27"	49	72	20.2	0.469	25.76	312.9	36.03	3.67	497.6	4.63	128.3	2.35	-184.6	])
dimCorniereEgaleAcier.append([	19.9	120	11	13	"-"	"-"	25.4	3.36	8.49	4.75	4.25	"M27"	50	72	22.1	0.469	23.54	340.6	39.41	3.66	541.5	4.62	139.8	2.35	-200.9	])
dimCorniereEgaleAcier.append([	21.6	120	12	13	"-"	"-"	27.5	3.4	8.49	4.8	4.26	"M27"	51	72	23.9	0.469	21.69	367.7	42.73	3.65	584.3	4.61	151.1	2.34	-216.6	])
dimCorniereEgaleAcier.append([	23.3	120	13	13	"-"	"-"	29.7	3.44	8.49	4.86	4.28	"M27"	52	72	25.8	0.469	20.12	394	46.01	3.64	625.8	4.59	162.2	2.34	-231.8	])
dimCorniereEgaleAcier.append([	25	120	14	13	"-"	"-"	31.8	3.48	8.49	4.92	4.29	"M27"	53	72	27.6	0.469	18.77	419.8	49.25	3.63	666.3	4.58	173.3	2.33	-246.5	])
dimCorniereEgaleAcier.append([	26.6	120	15	13	"-"	"-"	33.9	3.51	8.49	4.97	4.31	"M27"	54	72	29.4	0.469	17.6	444.9	52.43	3.62	705.6	4.56	184.2	2.33	-260.7	])
dimCorniereEgaleAcier.append([	28.3	120	16	13	"-"	"-"	36	3.55	8.49	5.02	4.32	"M27"	56	72	31.2	0.469	16.58	469.4	55.57	3.61	743.8	4.54	195	2.33	-274.4	])
dimCorniereEgaleAcier.append([	16	130	8	14	"-"	"-"	20.4	3.46	9.19	4.9	4.57	"M27"	48	82	18	0.508	31.77	326.7	34.26	4	519.2	5.05	134.3	2.57	-192.5	])
dimCorniereEgaleAcier.append([	17.9	130	9	14	"-"	"-"	22.8	3.51	9.19	4.96	4.57	"M27"	49	82	20.1	0.508	28.38	364.4	38.39	4	579.2	5.04	149.5	2.56	-214.9	])
dimCorniereEgaleAcier.append([	19.8	130	10	14	"-"	"-"	25.2	3.55	9.19	5.03	4.58	"M27"	50	82	22.2	0.508	25.67	401.1	42.47	3.99	637.8	5.03	164.5	2.55	-236.7	])
dimCorniereEgaleAcier.append([	21.7	130	11	14	"-"	"-"	27.6	3.6	9.19	5.09	4.59	"M27"	51	82	24.3	0.508	23.45	437.1	46.48	3.98	694.9	5.02	179.2	2.55	-257.9	])
dimCorniereEgaleAcier.append([	23.5	130	12	14	"-"	"-"	30	3.64	9.19	5.15	4.6	"M27"	52	82	26.4	0.508	21.59	472.2	50.44	3.97	750.6	5	193.7	2.54	-278.4	])
dimCorniereEgaleAcier.append([	25.4	130	13	14	"-"	"-"	32.3	3.68	9.19	5.2	4.62	"M27"	53	82	28.4	0.508	20.02	506.5	54.35	3.96	804.9	4.99	208.1	2.54	-298.4	])
dimCorniereEgaleAcier.append([	27.2	130	14	14	"-"	"-"	34.7	3.72	9.19	5.26	4.63	"M27"	54	82	30.5	0.508	18.68	540.1	58.2	3.95	857.8	4.98	222.3	2.53	-317.8	])
dimCorniereEgaleAcier.append([	29	130	15	14	"-"	"-"	37	3.76	9.19	5.32	4.65	"M27"	57	82	32.5	0.508	17.51	572.9	62	3.94	909.4	4.96	236.3	2.53	-336.5	])
dimCorniereEgaleAcier.append([	30.8	130	16	14	"-"	"-"	39.3	3.8	9.19	5.37	4.66	"M27"	27	82	34.5	0.508	16.49	605	65.75	3.93	959.7	4.94	250.3	2.53	-354.7	])
dimCorniereEgaleAcier.append([	19.3	140	9	15	"-"	"-"	24.6	3.75	9.9	5.3	4.92	"M27"	50	92	21.9	0.547	28.3	457.8	44.66	4.31	727.6	5.44	188	2.76	-269.8	])
dimCorniereEgaleAcier.append([	21.4	140	10	15	"-"	"-"	27.2	3.79	9.9	5.37	4.93	"M27"	51	92	24.2	0.547	25.59	504.4	49.43	4.3	802	5.43	206.9	2.76	-297.6	])
dimCorniereEgaleAcier.append([	23.4	140	11	15	"-"	"-"	29.8	3.84	9.9	5.43	4.94	"M27"	52	92	26.5	0.547	23.36	550.1	54.14	4.29	874.7	5.41	225.5	2.75	-324.6	])
dimCorniereEgaleAcier.append([	25.4	140	12	15	"-"	"-"	32.4	3.88	9.9	5.49	4.95	"M27"	53	92	28.8	0.547	21.51	594.8	58.78	4.28	945.7	5.4	243.9	2.74	-350.9	])
dimCorniereEgaleAcier.append([	27.5	140	13	15	"-"	"-"	35	3.92	9.9	5.55	4.96	"M27"	54	92	31.1	0.547	19.94	638.5	63.37	4.27	1015	5.39	262	2.74	-376.5	])
dimCorniereEgaleAcier.append([	29.4	140	14	15	"-"	"-"	37.5	3.96	9.9	5.61	4.97	"M27"	55	92	33.3	0.547	18.6	681.4	67.89	4.26	1083	5.37	280	2.73	-401.4	])
dimCorniereEgaleAcier.append([	31.4	140	15	15	"-"	"-"	40	4	9.9	5.66	4.99	"M27"	56	92	35.5	0.547	17.43	723.3	72.36	4.25	1149	5.36	297.7	2.73	-425.6	])
dimCorniereEgaleAcier.append([	33.3	140	16	15	"-"	"-"	42.5	4.04	9.9	5.72	5	"M27"	58	92	37.7	0.547	16.41	764.4	76.77	4.24	1214	5.34	315.2	2.72	-449.2	])
dimCorniereEgaleAcier.append([	23	150	10	16	"-"	"-"	29.3	4.03	10.61	5.71	5.28	"M27"	52	102	26.3	0.586	25.51	624	56.91	4.62	992	5.82	256.1	2.96	-368	])
dimCorniereEgaleAcier.append([	27.3	150	12	16	"-"	"-"	34.8	4.12	10.61	5.83	5.29	"M27"	54	102	31.2	0.586	21.44	736.9	67.75	4.6	1172	5.8	302.1	2.94	-434.9	])
dimCorniereEgaleAcier.append([	29.5	150	13	16	"-"	"-"	37.6	4.17	10.61	5.89	5.3	"M27"	55	102	33.7	0.586	19.87	791.7	73.07	4.59	1259	5.79	324.6	2.94	-467.1	])
dimCorniereEgaleAcier.append([	31.6	150	14	16	"-"	"-"	40.3	4.21	10.61	5.95	5.32	"M27"	56	102	36.1	0.586	18.53	845.4	78.33	4.58	1344	5.77	346.9	2.93	-498.5	])
dimCorniereEgaleAcier.append([	33.8	150	15	16	"-"	"-"	43	4.25	10.61	6.01	5.33	"M27"	5	102	38.5	0.586	17.36	898.1	83.52	4.57	1427	5.76	369	2.93	-529.1	])
dimCorniereEgaleAcier.append([	35.9	150	16	16	"-"	"-"	45.7	4.29	10.61	6.06	5.34	"M27"	58	102	40.9	0.586	16.34	949.7	88.65	4.56	1509	5.74	390.8	2.92	-558.9	])
dimCorniereEgaleAcier.append([	40.1	150	18	16	"-"	"-"	51	4.37	10.61	6.17	5.37	"M27"	61	102	45.6	0.586	14.63	1050	98.74	4.54	1666	5.71	433.8	2.92	-616.1	])
dimCorniereEgaleAcier.append([	44.2	150	20	16	"-"	"-"	56.3	4.44	10.61	6.28	5.41	"M27"	63	102	50.3	0.586	13.27	1146	108.6	4.51	1817	5.68	476.2	2.91	-670.2	])
dimCorniereEgaleAcier.append([	33.9	160	14	17	"-"	"-"	43.2	4.45	11.31	6.29	5.66	"M27"	57	111	39	0.625	18.46	1034	89.5	4.89	1644	6.17	423.9	3.13	-609.9	])
dimCorniereEgaleAcier.append([	36.2	160	15	17	"-"	"-"	46.1	4.49	11.31	6.35	5.67	"M27"	58	111	41.6	0.625	17.3	1099	95.47	4.88	1747	6.16	450.9	3.13	-647.9	])
dimCorniereEgaleAcier.append([	38.4	160	16	17	"-"	"-"	49	4.53	11.31	6.41	5.69	"M27"	60	111	44.2	0.625	16.28	1163	101.4	4.87	1848	6.14	477.7	3.12	-685	])
dimCorniereEgaleAcier.append([	40.7	160	17	17	"-"	"-"	51.8	4.57	11.31	6.46	5.7	"M27"	61	111	46.7	0.625	15.37	1225	107.2	4.86	1947	6.13	504.2	3.12	-721.2	])
dimCorniereEgaleAcier.append([	42.9	160	18	17	"-"	"-"	54.7	4.61	11.31	6.52	5.71	"M27"	62	111	49.3	0.625	14.57	1287	113	4.85	2043	6.11	530.4	3.11	-756.5	])
dimCorniereEgaleAcier.append([	45.1	160	19	17	"-"	"-"	57.5	4.65	11.31	6.58	5.73	"M27"	63	111	51.8	0.625	13.86	1347	118.7	4.84	2138	6.1	556.5	3.11	-790.9	])
dimCorniereEgaleAcier.append([	35.7	180	13	18	"-"	"-"	45.5	4.9	12.73	6.93	6.35	"M27"	57	131	41.6	0.705	19.74	1396	106.5	5.54	2220	6.99	571.7	3.55	-824.4	])
dimCorniereEgaleAcier.append([	38.3	180	14	18	"-"	"-"	48.8	4.94	12.73	6.99	6.36	"M27"	58	131	44.6	0.705	18.4	1493	114.3	5.53	2375	6.98	611.4	3.54	-881.8	])
dimCorniereEgaleAcier.append([	40.9	180	15	18	"-"	"-"	52.1	4.98	12.73	7.05	6.37	"M27"	59	131	47.6	0.705	17.23	1589	122	5.52	2527	6.96	650.6	3.53	-938	])
dimCorniereEgaleAcier.append([	43.5	180	16	18	"-"	"-"	55.4	5.02	12.73	7.1	6.38	"M27"	61	131	50.6	0.705	16.2	1682	129.7	5.51	2675	6.95	689.4	3.53	-993	])
dimCorniereEgaleAcier.append([	46	180	17	18	"-"	"-"	58.7	5.06	12.73	7.16	6.4	"M27"	62	131	53.6	0.705	15.3	1775	137.2	5.5	2822	6.94	727.9	3.52	-1047	])
dimCorniereEgaleAcier.append([	48.6	180	18	18	"-"	"-"	61.9	5.1	12.73	7.22	6.41	"M27"	63	131	56.5	0.705	14.5	1866	144.7	5.49	2965	6.92	766	3.52	-1100	])
dimCorniereEgaleAcier.append([	51.1	180	19	18	"-"	"-"	65.1	5.14	12.73	7.27	6.42	"M27"	64	131	59.4	0.705	13.78	1955	152.1	5.48	3106	6.91	803.8	3.51	-1151	])
dimCorniereEgaleAcier.append([	53.7	180	20	18	"-"	"-"	68.3	5.18	12.73	7.33	6.44	"M27"	65	131	62.3	0.705	13.13	2043	159.4	5.47	3244	6.89	841.3	3.51	-1202	])
dimCorniereEgaleAcier.append([	39.8	200	13	18	"-"	"-"	50.7	5.4	14.14	7.63	7.06	"M27"	57	151	46.8	0.785	19.73	1939	132.8	6.19	3085	7.8	792.8	3.96	-1146	])
dimCorniereEgaleAcier.append([	45.6	200	15	18	"-"	"-"	58.1	5.48	14.14	7.75	7.08	"M27"	59	151	53.6	0.785	17.2	2209	152.2	6.17	3516	7.78	903	3.94	-1306	])
dimCorniereEgaleAcier.append([	48.5	200	16	18	"-"	"-"	61.8	5.52	14.14	7.81	7.09	"M27"	61	151	57	0.785	16.18	2341	161.7	6.16	3725	7.76	957.2	3.94	-1384	])
dimCorniereEgaleAcier.append([	51.4	200	17	18	"-"	"-"	65.5	5.56	14.14	7.87	7.1	"M27"	62	151	60.4	0.785	15.27	2472	171.2	6.14	3932	7.75	1011	3.93	-1461	])
dimCorniereEgaleAcier.append([	54.2	200	18	18	"-"	"-"	69.1	5.6	14.14	7.93	7.12	"M27"	63	151	63.7	0.785	14.46	2600	180.6	6.13	4135	7.74	1064	3.92	-1535	])
dimCorniereEgaleAcier.append([	57.1	200	19	18	"-"	"-"	72.7	5.64	14.14	7.98	7.13	"M27"	64	151	67	0.785	13.74	2726	189.9	6.12	4335	7.72	1117	3.92	-1609	])
dimCorniereEgaleAcier.append([	59.9	200	20	18	"-"	"-"	76.3	5.68	14.14	8.04	7.15	"M27"	65	151	70.3	0.785	13.09	2851	199.1	6.11	4532	7.7	1169	3.91	-1681	])
dimCorniereEgaleAcier.append([	62.8	200	21	18	"-"	"-"	79.9	5.72	14.14	8.09	7.16	"M27"	66	151	73.6	0.785	12.5	2973	208.2	6.1	4725	7.69	1221	3.91	-1752	])
dimCorniereEgaleAcier.append([	65.6	200	22	18	"-"	"-"	83.5	5.76	14.14	8.15	7.18	"M27"	67	151	76.9	0.785	11.97	3094	217.3	6.09	4915	7.67	1273	3.9	-1821	])
dimCorniereEgaleAcier.append([	68.3	200	23	18	"-"	"-"	87.1	5.8	14.14	8.2	7.19	"M27"	68	151	80.2	0.785	11.48	3213	226.3	6.08	5102	7.66	1324	3.9	-1889	])
dimCorniereEgaleAcier.append([	71.1	200	24	18	"-"	"-"	90.6	5.84	14.14	8.26	7.21	"M27"	69	151	83.4	0.785	11.03	3331	235.2	6.06	5286	7.64	1375	3.9	-1955	])
dimCorniereEgaleAcier.append([	73.9	200	25	18	"-"	"-"	94.1	5.88	14.14	8.31	7.23	"M27"	70	151	86.6	0.785	10.62	3446	244	6.05	5467	7.62	1426	3.89	-2020	])
dimCorniereEgaleAcier.append([	76.6	200	26	18	"-"	"-"	97.6	5.91	14.14	8.36	7.25	"M27"	71	151	89.8	0.785	10.24	3560	252.7	6.04	5644	7.61	1476	3.89	-2084	])
dimCorniereEgaleAcier.append([	82	200	28	18	"-"	"-"	105	5.99	14.14	8.47	7.28	"M27"	73	151	96.1	0.785	9.56	3784	270	6.02	5991	7.57	1576	3.88	-2207	])
dimCorniereEgaleAcier.append([	64.4	250	17	18	9	3	82.1	6.79	17.68	9.6	9.28	"M27"	62	201	77	0.98	15.14	4893	268.7	7.72	7789	9.74	1997	4.93	-2896	])
dimCorniereEgaleAcier.append([	68.1	250	18	18	9	3	86.7	6.83	17.68	9.66	9.29	"M27"	63	201	81.3	0.98	14.33	5156	283.8	7.71	8208	9.73	2104	4.93	-3052	])
dimCorniereEgaleAcier.append([	71.7	250	19	18	9	3	91.4	6.87	17.68	9.72	9.3	"M27"	64	201	85.7	0.98	13.6	5417	298.9	7.7	8622	9.71	2212	4.92	-3205	])
dimCorniereEgaleAcier.append([	75.3	250	20	18	9	3	96	6.91	17.68	9.78	9.31	"M27"	65	201	90	0.98	12.95	5674	313.8	7.69	9031	9.7	2318	4.91	-3357	])
dimCorniereEgaleAcier.append([	78.9	250	21	18	9	3	100.6	6.96	17.68	9.84	9.33	"M27"	66	201	94.3	0.98	12.36	5929	328.6	7.68	9435	9.69	2423	4.91	-3506	])
dimCorniereEgaleAcier.append([	82.5	250	22	18	9	3	105.1	7	17.68	9.89	9.34	"M27"	67	201	98.5	0.98	11.82	6180	343.3	7.67	9833	9.67	2528	4.9	-3652	])
dimCorniereEgaleAcier.append([	86.1	250	23	18	9	3	109.7	7.03	17.68	9.95	9.36	"M27"	68	201	103	0.98	11.33	6429	357.8	7.66	10230	9.66	2632	4.9	-3797	])
dimCorniereEgaleAcier.append([	89.7	250	24	18	9	3	114.2	7.07	17.68	10	9.37	"M27"	69	201	107	0.98	10.88	6674	372.3	7.64	10610	9.64	2735	4.89	-3939	])
dimCorniereEgaleAcier.append([	93.2	250	25	18	9	3	118.7	7.11	17.68	10.06	9.39	"M27"	70	201	111	0.98	10.47	6917	386.7	7.63	11000	9.63	2837	4.89	-4079	])
dimCorniereEgaleAcier.append([	96.7	250	26	18	9	3	123.2	7.15	17.68	10.11	9.4	"M27"	71	201	115	0.98	10.09	7156	400.9	7.62	11370	9.61	2939	4.88	-4217	])
dimCorniereEgaleAcier.append([	101	250	27	18	9	3	127.7	7.19	17.68	10.17	9.42	"M27"	72	201	120	0.98	9.66	7393	415.1	7.61	11750	9.59	3040	4.88	-4353	])
dimCorniereEgaleAcier.append([	104	250	28	18	9	3	132.1	7.23	17.68	10.22	9.44	"M27"	73	201	124	0.98	9.4	7627	429.2	7.6	12110	9.57	3141	4.88	-4486	])
dimCorniereEgaleAcier.append([	107	250	29	18	9	3	136.6	7.27	17.68	10.28	9.45	"M27"	74	201	128	0.98	9.1	7858	443.1	7.59	12480	9.56	3241	4.87	-4618	])
dimCorniereEgaleAcier.append([	111	250	30	18	9	3	141	7.3	17.68	10.33	9.47	"M27"	75	201	132	0.98	8.81	8087	457	7.57	12830	9.54	3340	4.87	-4747	])
dimCorniereEgaleAcier.append([	114	250	31	18	9	3	145.4	7.34	17.68	10.38	9.49	"M27"	76	201	136	0.98	8.55	8313	470.8	7.56	13190	9.53	3439	4.86	-4874	])
dimCorniereEgaleAcier.append([	118	250	32	18	9	3	149.7	7.38	17.68	10.44	9.5	"M27"	77	201	140	0.98	8.3	8536	484.4	7.55	13540	9.51	3538	4.86	-4998	])
dimCorniereEgaleAcier.append([	121	250	33	18	9	3	154.1	7.42	17.68	10.49	9.52	"M27"	78	201	144	0.98	8.06	8757	498	7.54	13880	9.49	3636	4.86	-5121	])
dimCorniereEgaleAcier.append([	124	250	34	18	9	3	158.4	7.45	17.68	10.54	9.54	"M27"	79	201	148	0.98	7.84	8975	511.5	7.53	14220	9.47	3734	4.86	-5241	])
dimCorniereEgaleAcier.append([	128	250	35	18	9	3	162.7	7.49	17.68	10.59	9.56	"M27"	80	201	152	0.98	7.64	9191	524.9	7.52	14550	9.46	3832	4.85	-5359	])
dimCorniereEgaleAcier.append([	112	300	25	18	12	15	142.7	8.35	21.21	11.8	11.18	"M27"	70	251	135	1.17	10.4	12150	561.1	9.23	19370	11.65	4930	5.88	-7220	])
dimCorniereEgaleAcier.append([	116	300	26	18	12	15	148.2	8.39	21.21	11.86	11.19	"M27"	71	251	140	1.17	10.01	12590	582.5	9.22	20060	11.63	5115	5.87	-7475	])
dimCorniereEgaleAcier.append([	121	300	27	18	12	15	153.7	8.43	21.21	11.92	11.21	"M27"	72	251	146	1.17	9.66	13020	603.5	9.2	20750	11.62	5294	5.87	-7726	])
dimCorniereEgaleAcier.append([	125	300	28	18	12	15	159.1	8.47	21.21	11.97	11.22	"M27"	73	251	151	1.17	9.33	13450	624.6	9.19	21420	11.6	5475	5.87	-7975	])
dimCorniereEgaleAcier.append([	129	300	29	18	12	15	164.6	8.5	21.21	12.03	11.24	"M27"	74	251	156	1.17	9.02	13870	645.2	9.18	22090	11.59	5650	5.86	-8220	])
dimCorniereEgaleAcier.append([	133	300	30	18	12	15	170	8.54	21.21	12.08	11.25	"M27"	75	251	161	1.17	8.73	14290	666	9.17	22750	11.57	5828	5.86	-8462	])
dimCorniereEgaleAcier.append([	138	300	31	18	12	15	175.4	8.58	21.21	12.14	11.27	"M27"	76	251	166	1.17	8.46	14700	686.3	9.16	23400	11.55	5999	5.85	-8701	])
dimCorniereEgaleAcier.append([	142	300	32	18	12	15	180.7	8.62	21.21	12.19	11.29	"M27"	77	251	171	1.17	8.21	15120	707.2	9.15	24050	11.54	6184	5.85	-8936	])
dimCorniereEgaleAcier.append([	146	300	33	18	12	15	186.1	8.66	21.21	12.24	11.3	"M27"	78	251	176	1.17	7.98	15520	727.2	9.13	24690	11.52	6351	5.84	-9169	])
dimCorniereEgaleAcier.append([	150	300	34	18	12	15	191.4	8.7	21.21	12.3	11.32	"M27"	79	251	181	1.17	7.75	15930	747.7	9.12	25320	11.5	6532	5.84	-9398	])
dimCorniereEgaleAcier.append([	154	300	35	18	12	15	196.7	8.73	21.21	12.35	11.34	"M27"	80	251	186	1.17	7.55	16320	767.4	9.11	25950	11.49	6696	5.83	-9624	])

## L inégales
#	G	h	b	t	r1	r2	A	zs	ys	v1	v2	u1	u2	u3	Øz	e z.min	e z.max	A z.net	Øy	e y.min	e y.max	A y.net	AL	AG	Iy	Wel.y	iy	Iz	Wel.z	iz	Iu	iu	Iv	iv	Iyz	a
#	kg/m	mm	mm	mm	mm	mm	mm2	mm	mm	mm	mm	mm	mm	mm	mm2	mm	mm	mm2	mm3	mm	mm	mm2	m2/m	m2/t	mm4	mm3	mm	mm4	mm3	mm	mm4	mm	mm4	mm	mm4	°
#							x102								x102			x102	x103	x10	x104	x102	x104	x10	x104	x103	x10	x104	x103	x10	x104	x10	x104	x10	x104
dimCorniereInegaleAcier.append([	8.77	100	65	7	10	5	11.2	3.23	1.51	6.83	4.9	2.64	3.44	1.66	"M27"	47	54	9.07	"M16"	37	38	9.91	0.321	36.66	112.5	16.61	3.17	37.58	7.53	1.83	128.2	3.39	21.89	1.4	-37.7	22.59	])
dimCorniereInegaleAcier.append([	9.94	100	65	8	10	5	12.7	3.27	1.55	6.81	4.92	2.69	3.43	1.69	"M27"	48	54	10.3	"M16"	38	38	11.2	0.321	32.32	126.8	18.85	3.16	42.23	8.54	1.83	144.4	3.38	24.66	1.4	-42.4	22.53	])
dimCorniereInegaleAcier.append([	11.1	100	65	9	10	5	14.1	3.32	1.59	6.78	4.94	2.74	3.42	1.72	"M27"	49	54	11.4	"M16"	39	38	12.5	0.321	28.94	140.6	21.05	3.15	46.7	9.52	1.82	160	3.36	27.37	1.39	-46.8	22.44	])
dimCorniereInegaleAcier.append([	12.3	100	65	10	10	5	15.6	3.36	1.63	6.76	4.96	2.79	3.41	1.75	"M27"	50	54	12.6	"M16"	40	38	13.8	0.321	26.23	154	23.2	3.14	50.98	10.48	1.81	175	3.35	30.03	1.39	-51	22.35	])
dimCorniereInegaleAcier.append([	14.5	100	65	12	10	5	18.5	3.44	1.71	6.72	4.99	2.88	3.4	1.81	"M27"	52	54	14.9	"M16"	42	38	16.3	0.321	22.17	179.6	27.38	3.12	59.07	12.33	1.79	203.4	3.32	35.23	1.38	-58.7	22.11	])
dimCorniereInegaleAcier.append([	13.4	110	70	10	10	5	17.1	3.69	1.72	7.43	5.38	2.96	3.73	1.84	"M27"	50	64	14.1	"M16"	40	43	15.3	0.351	26.17	206.6	28.27	3.48	65.07	12.31	1.95	233.2	3.69	38.54	1.5	-66.8	21.67	])
dimCorniereInegaleAcier.append([	15.9	110	70	12	10	5	20.3	3.77	1.79	7.38	5.42	3.05	3.72	1.9	"M27"	52	64	16.7	"M16"	42	43	18.1	0.351	22.09	241.5	33.4	3.45	75.54	14.51	1.93	271.8	3.66	45.22	1.49	-77.1	21.46	])
dimCorniereInegaleAcier.append([	12.2	120	80	8	11	5.5	15.5	3.83	1.87	8.23	5.97	3.25	4.19	2.09	"M27"	48	72	13.1	"M16"	38	50	14	0.391	32.12	225.7	27.63	3.82	80.76	13.17	2.28	260	4.1	46.39	1.73	-78.5	23.65	])
dimCorniereInegaleAcier.append([	15	120	80	10	11	5.5	19.1	3.92	1.95	8.19	6.01	3.35	4.17	2.15	"M27"	50	72	16.1	"M16"	40	50	17.3	0.391	26.01	275.5	34.1	3.8	98.11	16.21	2.26	317	4.07	56.6	1.72	-95.3	23.53	])
dimCorniereInegaleAcier.append([	17.8	120	80	12	11	5.5	22.7	4	2.03	8.14	6.04	3.45	4.16	2.2	"M27"	52	72	19.1	"M16"	42	50	20.5	0.391	21.93	322.8	40.37	3.77	114.3	19.14	2.24	370.7	4.04	66.45	1.71	-110.8	23.37	])
dimCorniereInegaleAcier.append([	16.6	130	90	10	11	5	21.2	4.16	2.19	8.93	6.67	3.75	4.62	2.49	"M27"	50	84	18.2	"M24"	50	51	18.6	0.431	25.96	359.7	40.7	4.12	141.8	20.82	2.59	421.5	4.46	79.92	1.94	-131.6	25.19	])
dimCorniereInegaleAcier.append([	19.7	130	90	12	11	5	25.1	4.24	2.26	8.9	6.69	3.84	4.59	2.51	"M27"	52	83	21.5	"M24"	52	51	22	0.43	21.8	420.4	47.97	4.09	164.5	24.42	2.56	491.6	4.42	93.31	1.93	-152.6	25.02	])
dimCorniereInegaleAcier.append([	22.8	130	90	14	11	5	29	4.33	2.34	8.85	6.73	3.95	4.61	2.6	"M27"	54	84	24.8	"M24"	54	51	25.4	0.431	18.94	481.4	55.5	4.07	187.9	28.24	2.55	561.9	4.4	107.4	1.93	-173.5	24.89	])
dimCorniereInegaleAcier.append([	14	140	90	8	11	5.5	17.9	4.49	2.03	9.56	6.81	3.58	4.83	2.27	"M27"	48	93	15.5	"M24"	48	51	15.8	0.451	32.08	360	37.86	4.49	118.2	16.96	2.57	409.3	4.78	68.9	1.96	-119.8	22.38	])
dimCorniereInegaleAcier.append([	17.4	140	90	10	11	5.5	22.1	4.58	2.11	9.52	6.85	3.69	4.81	2.33	"M27"	50	93	19.1	"M24"	50	51	19.5	0.451	25.94	440.9	46.81	4.46	144.1	20.91	2.55	500.8	4.76	84.19	1.95	-146.2	22.28	])
dimCorniereInegaleAcier.append([	20.6	140	90	12	11	5.5	26.3	4.66	2.19	9.47	6.89	3.79	4.79	2.39	"M27"	52	93	22.7	"M24"	52	51	23.2	0.451	21.83	518.1	55.5	4.44	168.4	24.72	2.53	587.6	4.73	98.93	1.94	-170.6	22.15	])
dimCorniereInegaleAcier.append([	23.8	140	90	14	11	5.5	30.4	4.74	2.27	9.43	6.92	3.88	4.78	2.45	"M27"	54	93	26.2	"M24"	54	51	26.7	0.451	18.9	591.9	63.96	4.41	191.3	28.41	2.51	670	4.7	113.3	1.93	-193.3	21.99	])
dimCorniereInegaleAcier.append([	18.2	150	90	10	12	6	23.2	5	2.04	10.1	7.07	3.61	4.97	2.2	"M27"	50	102	20.2	"M24"	47	49	20.6	0.47	25.84	533.1	53.29	4.8	146.1	20.98	2.51	591.3	5.05	87.93	1.95	-160.9	19.87	])
dimCorniereInegaleAcier.append([	19.9	150	90	11	12	6	25.3	5.04	2.08	10.07	7.09	3.66	4.95	2.23	"M27"	51	102	22	"M24"	48	49	22.5	0.47	23.61	580.7	58.3	4.79	158.7	22.91	2.5	643.7	5.04	95.7	1.94	-174.7	19.81	])
dimCorniereInegaleAcier.append([	21.6	150	90	12	12	6	27.5	5.08	2.12	10.05	7.11	3.71	4.94	2.26	"M27"	52	102	23.9	"M24"	48	49	24.4	0.47	21.75	627.3	63.25	4.77	170.9	24.82	2.49	694.8	5.03	103.4	1.94	-188.1	19.75	])
dimCorniereInegaleAcier.append([	19	150	100	10	12	6	24.2	4.81	2.34	10.27	7.48	4.08	5.25	2.64	"M27"	50	102	21.2	"M24"	47	58	21.6	0.49	25.83	552.6	54.23	4.78	198.5	25.92	2.87	637.3	5.14	113.8	2.17	-192.8	23.72	])
dimCorniereInegaleAcier.append([	22.5	150	100	12	12	6	28.7	4.9	2.42	10.23	7.52	4.18	5.23	2.7	"M27"	52	102	25.1	"M24"	49	58	25.6	0.49	21.72	650.5	64.38	4.76	232.6	30.69	2.85	749.3	5.11	133.9	2.16	-225.9	23.61	])
dimCorniereInegaleAcier.append([	26.1	150	100	14	12	6	33.2	4.98	2.5	10.19	7.55	4.28	5.22	2.75	"M27"	54	102	29	"M24"	51	58	29.6	0.49	18.79	744.4	74.27	4.74	264.9	35.32	2.82	855.9	5.08	153.4	2.15	-256.8	23.48	])
dimCorniereInegaleAcier.append([	23	200	100	10	15	7.5	29.2	6.93	2.01	13.15	8.74	3.72	5.94	2.09	"M27"	54	150	26.2	"M24"	48	57	26.6	0.587	25.58	1219	93.24	6.46	210.3	26.33	2.68	1294	6.65	134.5	2.14	-286.8	14.82	])
dimCorniereInegaleAcier.append([	27.3	200	100	12	15	7.5	34.8	7.03	2.1	13.08	8.81	3.82	5.89	2.17	"M27"	54	150	31.2	"M24"	50	57	31.7	0.587	21.49	1440	111	6.43	247.2	31.28	2.67	1529	6.63	158.5	2.13	-337.3	14.74	])
dimCorniereInegaleAcier.append([	31.6	200	100	14	15	7.5	40.3	7.12	2.18	13.01	8.86	3.91	5.85	2.24	"M27"	55	151	36.1	"M24"	50	57	37.2	0.587	18.57	1654	128.4	6.41	282.2	36.08	2.65	1755	6.6	181.7	2.12	-384.8	14.65	])
dimCorniereInegaleAcier.append([	33.7	200	100	15	15	7.5	43	7.16	2.22	12.98	8.89	3.95	5.84	2.27	"M27"	56	151	38.5	"M24"	50	57	39.9	0.587	17.4	1758	137	6.4	299.1	38.44	2.64	1865	6.59	193.1	2.12	-407.4	14.59	])
dimCorniereInegaleAcier.append([	35.9	200	100	16	15	7.5	45.7	7.2	2.26	12.95	8.92	3.99	5.82	2.31	"M27"	58	151	40.9	"M24"	51	57	42.6	0.587	16.37	1861	145.4	6.38	315.6	40.76	2.63	1972	6.57	204.3	211	-429.3	14.53	])
dimCorniereInegaleAcier.append([	1.12	30	20	3	4	2	1.43	0	0	0	0	0	0	0	0	])
dimCorniereInegaleAcier.append([	1.43	35	20	3.5	4	2	1.82	0	0	0	0	0	0	0	0	])
dimCorniereInegaleAcier.append([	1.73	40	20	3	4	2	1.36	0	0	0	0	0	0	0	0	])
dimCorniereInegaleAcier.append([	2.46	40	25	4	4	2	1.93	0	0	0	0	0	0	0	0	])
dimCorniereInegaleAcier.append([	2.24	45	30	4	4	2	2.86	0	0	0	0	0	0	0	0	])
dimCorniereInegaleAcier.append([	2.76	45	30	5	4	2	3.52	0	0	0	0	0	0	0	0	])
dimCorniereInegaleAcier.append([	2.96	50	30	5	5	2.5	3.78	0	0	0	0	0	0	0	0	])
dimCorniereInegaleAcier.append([	3.76	60	40	5	6	3	4.79	0	0	0	0	0	0	0	0	])
dimCorniereInegaleAcier.append([	4.46	60	40	6	6	3	5.68	0	0	0	0	0	0	0	0	])
dimCorniereInegaleAcier.append([	5.14	60	40	7	6	3	6.55	0	0	0	0	0	0	0	0	])
dimCorniereInegaleAcier.append([	5.4	70	50	6	6	3	6.88	0	0	0	0	0	0	0	0	])
dimCorniereInegaleAcier.append([	7.36	80	60	7	8	4	9.38	0	0	0	0	0	0	0	0	])
dimCorniereInegaleAcier.append([	9.6	90	70	8	8	4	12.23	0	0	0	0	0	0	0	0	])
dimCorniereInegaleAcier.append([	8.99	100	50	8	9	4.5	11.4	0	0	0	0	0	0	0	0	])
dimCorniereInegaleAcier.append([	11.79	100	75	9	10	5	15.03	0	0	0	0	0	0	0	0	])
dimCorniereInegaleAcier.append([	15	120	80	10	11	5.5	19.1	0	0	0	0	0	0	0	0	])
dimCorniereInegaleAcier.append([	19.9	150	90	11	12	6	25.3	0	0	0	0	0	0	0	0	])
dimCorniereInegaleAcier.append([	31.6	200	100	14	15	7.5	40.28	0	0	0	0	0	0	0	0	])

## Plats
#	Première ligne épaisseur
#	Ensuite largeurs
dimPlat.append([	0	4	5	6	7	8	10	12	14	15	16	18	20	25	30	35	40	45	50	60	])	0	4	5	6	7	8	10	12	14	15	16	18	20	25	30	35	40	45	50
dimPlat.append([	20	0.628	0.785	0.942	1.10	1.26	1.57	1.88	2.20	2.36	0	0	0	0	0	0	0	0	0	0	])	0.628	0.785	0.942	1.10	1.26	1.57	1.88	2.20	2.36
dimPlat.append([	25	0.785	0.981	1.18	1.37	1.57	1.96	2.36	2.75	2.94	3.14	3.53	0	0	0	0	0	0	0	0	])	0.785	0.981	1.18	1.37	1.57	1.96	2.36	2.75	2.94	3.14	3.53
dimPlat.append([	30	0.942	1.18	1.41	1.65	1.88	2.36	2.83	3.30	3.53	3.77	4.24	4.71	0	0	0	0	0	0	0	])	0.942	1.18	1.41	1.65	1.88	2.36	2.83	3.30	3.53	3.77	4.24	4.71
dimPlat.append([	35	1.11	1.37	1.65	1.92	2.20	2.75	3.30	3.85	4.12	4.40	4.95	5.50	6.87	0	0	0	0	0	0	])	1.11	1.37	1.65	1.92	2.20	2.75	3.30	3.85	4.12	4.40	4.95	5.50	6.87
dimPlat.append([	40	1.26	1.57	1.88	2.20	2.51	3.14	3.77	4.40	4.71	5.02	5.65	6.28	7.85	9.42	0	0	0	0	0	])	1.26	1.57	1.88	2.20	2.51	3.14	3.77	4.40	4.71	5.02	5.65	6.28	7.85	9.42
dimPlat.append([	45	1.41	1.77	2.12	2.47	2.83	3.53	4.24	4.95	5.30	5.65	6.36	7.07	8.83	10.6	0	0	0	0	0	])	1.41	1.77	2.12	2.47	2.83	3.53	4.24	4.95	5.30	5.65	6.36	7.07	8.83	10.6
dimPlat.append([	50	1.57	1.96	2.36	2.75	3.14	3.93	4.71	5.50	5.89	6.28	7.07	7.85	9.81	11.8	13.7	0	0	0	0	])	1.57	1.96	2.36	2.75	3.14	3.93	4.71	5.50	5.89	6.28	7.07	7.85	9.81	11.8	13.7
dimPlat.append([	55	1.73	2.16	2.59	3.02	3.45	4.32	5.18	6.04	6.48	6.91	7.77	8.64	10.8	13	15.1	0	0	0	0	])	1.73	2.16	2.59	3.02	3.45	4.32	5.18	6.04	6.48	6.91	7.77	8.64	10.8	13	15.1
dimPlat.append([	60	1.88	2.36	2.83	3.30	3.77	4.71	5.65	6.59	7.07	7.54	8.48	9.42	11.8	14.1	16.5	18.8	0	0	0	])	1.88	2.36	2.83	3.30	3.77	4.71	5.65	6.59	7.07	7.54	8.48	9.42	11.8	14.1	16.5	18.8
dimPlat.append([	65	0.628	2.55	3.06	3.57	4.08	5.1	6.12	7.14	7.65	8.16	9.18	10.2	12.8	15.3	17.9	20.4	23	0	0	])	0.628	2.55	3.06	3.57	4.08	5.1	6.12	7.14	7.65	8.16	9.18	10.2	12.8	15.3	17.9	20.4	23
dimPlat.append([	70	0	2.75	3.3	3.85	4.4	5.5	6.59	7.69	8.24	8.79	9.89	11	13.7	16.5	19.2	22.0	24.7	27.5	0	])		2.75	3.3	3.85	4.4	5.5	6.59	7.69	8.24	8.79	9.89	11	13.7	16.5	19.2	22.0	24.7	27.5
dimPlat.append([	75	0	2.94	3.53	0	4.71	5.89	7.07	0	8.83	9.42	0	11.8	14.7	17.7	20.6	23.6	0	0	0	])		2.94	3.53		4.71	5.89	7.07		8.83	9.42		11.8	14.7	17.7	20.6	23.6
dimPlat.append([	80	0	3.14	3.77	4.40	5.02	6.28	7.54	8.79	9.42	10.0	11.3	12.6	15.7	18.8	22.0	25.1	28.3	31.4	0	])		3.14	3.77	4.40	5.02	6.28	7.54	8.79	9.42	10.0	11.3	12.6	15.7	18.8	22.0	25.1	28.3	31.4
dimPlat.append([	90	0	3.53	4.24	4.95	5.65	7.07	8.48	9.89	10.6	11.3	12.7	14.1	17.7	21.2	24.7	28.3	31.8	35.3	0	])		3.53	4.24	4.95	5.65	7.07	8.48	9.89	10.6	11.3	12.7	14.1	17.7	21.2	24.7	28.3	31.8	35.3
dimPlat.append([	100	0	3.93	4.71	5.50	6.28	7.85	9.42	11.0	11.8	12.6	14.1	15.7	19.6	23.6	27.5	31.4	35.3	0	0	])		3.93	4.71	5.50	6.28	7.85	9.42	11.0	11.8	12.6	14.1	15.7	19.6	23.6	27.5	31.4	35.3
dimPlat.append([	110	0	4.32	5.18	6.04	6.91	8.64	10.4	12.1	13	13.8	15.5	17.3	21.6	25.9	30.2	34.5	0	0	0	])		4.32	5.18	6.04	6.91	8.64	10.4	12.1	13	13.8	15.5	17.3	21.6	25.9	30.2	34.5
dimPlat.append([	120	0	4.71	5.65	6.59	7.54	9.42	11.3	13.2	14.1	15.1	17.0	18.8	23.6	28.3	0	0	0	0	0	])		4.71	5.65	6.59	7.54	9.42	11.3	13.2	14.1	15.1	17.0	18.8	23.6	28.3
dimPlat.append([	130	0	0	0	6.12	8.16	10.2	12.3	14.3	15.3	16.3	18.4	20.4	25.5	30.6	35.7	40.8	45.9	51	62.2	])				6.12	8.16	10.2	12.3	14.3	15.3	16.3	18.4	20.4	25.5	30.6	35.7	40.8	45.9	51	62.2
dimPlat.append([	140	0	0	5.49	6.6	8.79	11	13.2	15.4	16.5	17.6	19.8	22	27.5	33	38.5	44	49.5	55	65.9	])			5.49	6.6	8.79	11	13.2	15.4	16.5	17.6	19.8	22	27.5	33	38.5	44	49.5	55	65.9
dimPlat.append([	150	0	0	0	7.07	9.42	11.8	14.1	16.5	17.7	18.8	21.2	23.6	29.4	35.3	41.2	47.1	53	58.9	70.7	])				7.07	9.42	11.8	14.1	16.5	17.7	18.8	21.2	23.6	29.4	35.3	41.2	47.1	53	58.9	70.7
dimPlat.append([	160	0	0	0	7.53	10.1	12.6	15.1	17.6	18.8	20.1	22.6	25.1	31.4	37.7	44	50.2	56.5	62.8	75.4	])				7.53	10.1	12.6	15.1	17.6	18.8	20.1	22.6	25.1	31.4	37.7	44	50.2	56.5	62.8	75.4
dimPlat.append([	170	0	0	0	0	10.7	13.3	16	18.7	20	21.4	24	26.7	33.4	40	46.7	53.4	60.1	66.7	80.1	])					10.7	13.3	16	18.7	20	21.4	24	26.7	33.4	40	46.7	53.4	60.1	66.7	80.1
dimPlat.append([	180	0	0	0	8.47	11.3	14.1	17	19.8	21.2	22.6	25.4	28.3	35.3	0	0	0	0	0	0	])				8.47	11.3	14.1	17	19.8	21.2	22.6	25.4	28.3	35.3
dimPlat.append([	200	0	0	0	9.42	12.6	15.7	18.8	22	23.6	25.1	28.3	31.4	39.3	47.1	55	62.8	0	0	0	])				9.42	12.6	15.7	18.8	22	23.6	25.1	28.3	31.4	39.3	47.1	55	62.8
dimPlat.append([	220	0	0	0	10.35	0	13.81	17.27	20.7	0	25.9	0	0	35.54	0	0	0	0	0	0	])				10.35		13.81	17.27	20.7		25.9			35.54
dimPlat.append([	250	0	0	0	11.77	0	15.7	19.62	23.55	0	29.43	0	0	39.25	49.1	58.86	0	0	0	0	])				11.77		15.7	19.62	23.55		29.43			39.25	49.1	58.86
dimPlat.append([	300	0	0	0	14.13	0	18.84	23.55	28.26	0	35.32	0	0	47.1	58.9	70.65	0	0	0	0	])				14.13		18.84	23.55	28.26		35.32			47.1	58.9	70.65
dimPlat.append([	350	0	0	0	0	0	0	27.47	0	0	41.2	0	0	54.94	68.7	82.4	0	0	0	0	])					27.47			41.2			54.94	68.7	82.4
dimPlat.append([	400	0	0	0	0	0	25.12	31.4	0	0	47.1	0	0	0	78.5	94.2	0	0	0	0	])					25.12	31.4			47.1				78.5	94.2

## Carrés
#			Section
#	d	Poids	A
#	(mm)	(Kg/m)	cm²
dimCarre.append([	6	0.28	0.36	])
dimCarre.append([	8	0.5	0.64	])
dimCarre.append([	10	0.78	1	])
dimCarre.append([	12	1.13	1.44	])
dimCarre.append([	14	1.54	1.96	])
dimCarre.append([	16	2	2.56	])
dimCarre.append([	18	2.54	3.24	])
dimCarre.append([	20	3.14	4	])
dimCarre.append([	22	3.8	4.84	])
dimCarre.append([	25	4.91	6.25	])
dimCarre.append([	30	7.06	9	])
dimCarre.append([	35	9.62	12.25	])
dimCarre.append([	40	12.56	16	])
dimCarre.append([	45	15.9	20.25	])
dimCarre.append([	50	19.62	25	])
dimCarre.append([	60	28.26	36	])
dimCarre.append([	70	38.47	49	])
dimCarre.append([	80	50.24	64	])
dimCarre.append([	90	63.59	81	])
dimCarre.append([	100	78.5	100	])
dimCarre.append([	120	113.04	144	])
dimCarre.append([	130	132.6	0	])

## Té
#					Section	Surface
#	b	h	e	e’	r1	r2	r3	Poids	A	peinture
#	(mm)	(mm)	(mm)	(mm)	(mm)	(mm)	(mm)	Kg/m	(cm²)	m²/m	m²/t
dimTe.append([	20	20	3	3	3	1.5	1	0.88	1.12	0.08	90.9	])
dimTe.append([	25	25	3.5	3.5	3.5	2	1	1.29	1.64	0.1	77.51	])
dimTe.append([	30	30	4	4	4	2	1	1.77	2.26	0.12	64.5	])
dimTe.append([	35	35	4.5	4.5	4.5	2.5	1	2.33	2.97	0.14	57.1	])
dimTe.append([	40	40	5	5	5	2.5	1	2.96	3.77	0.16	51.7	])
dimTe.append([	45	45	5.5	5.5	5.5	3	1.5	3.67	4.67	0.18	46.6	])
dimTe.append([	50	50	6	6	6	3	1.5	4.44	5.66	0.2	43	])
dimTe.append([	60	60	7	7	7	3.5	2	6.23	7.94	0.24	36.8	])
dimTe.append([	70	70	8	8	8	4	2	8.32	10.6	0.28	32.2	])
dimTe.append([	80	80	9	9	9	4.5	2	10.7	13.6	0.32	28.7	])
dimTe.append([	100	100	11	11	11	5.5	3	16.4	20.9	0.4	23.4	])
dimTe.append([	30	35	4	4	4	2	1	1.94	2.48	0.13	67	])
dimTe.append([	35	40	4.5	4.5	4	2	1	2.49	3.18	0.15	60.4	])
dimTe.append([	40	45	5	5	5	2.5	1.5	3.14	4.01	0.17	54.1	])

## Rond
#	G	d	A
#			mm²
#	kg/m	mm	X10²
dimRond.append([	0.617	10	0.785	])
dimRond.append([	0.888	12	1.13	])
dimRond.append([	1.21	14	1.54	])
dimRond.append([	1.39	15	1.77	])
dimRond.append([	1.58	16	2.01	])
dimRond.append([	1.78	17	2.27	])
dimRond.append([	2	18	2.54	])
dimRond.append([	2.23	19	2.84	])
dimRond.append([	2.47	20	3.14	])
dimRond.append([	2.98	22	3.8	])
dimRond.append([	3.05	22.25	3.89	])
dimRond.append([	3.43	23.6	4.37	])
dimRond.append([	3.55	24	4.52	])
dimRond.append([	3.7	245	4.71	])
dimRond.append([	3.85	25	4.91	])
dimRond.append([	4.17	26	5.31	])
dimRond.append([	4.4	26.7	5.6	])
dimRond.append([	4.49	27	5.73	])
dimRond.append([	4.83	28	6.16	])
dimRond.append([	5.19	29	6.61	])
dimRond.append([	5.37	29.5	6.83	])
dimRond.append([	5.44	29.7	6.93	])
dimRond.append([	5.55	30	7.07	])
dimRond.append([	5.92	31	7.55	])
dimRond.append([	6.31	32	8.04	])
dimRond.append([	7.13	34	9.08	])
dimRond.append([	7.3	34.4	9.29	])
dimRond.append([	7.55	35	9.62	])
dimRond.append([	7.86	35.7	10	])
dimRond.append([	7.99	36	10.2	])
dimRond.append([	8.44	37	10.8	])
dimRond.append([	8.9	38	11.3	])
dimRond.append([	9.38	39	11.9	])
dimRond.append([	9.47	39.2	12.1	])
dimRond.append([	9.86	40	12.6	])
dimRond.append([	10.9	42	13.9	])
dimRond.append([	11.9	44	15.2	])
dimRond.append([	12.5	45	15.9	])
dimRond.append([	13	46	16.6	])
dimRond.append([	13.6	47	17.3	])
dimRond.append([	14.2	48	18.1	])
dimRond.append([	14.9	49.2	19	])
dimRond.append([	15.4	50	19.6	])
dimRond.append([	16	51	20.4	])
dimRond.append([	16.7	52	21.2	])
dimRond.append([	17.3	53	22.1	])
dimRond.append([	18	54	22.9	])
dimRond.append([	18.7	55	23.8	])
dimRond.append([	19.2	55.8	24.5	])
dimRond.append([	19.3	56	24.6	])
dimRond.append([	20	57	25.5	])
dimRond.append([	20.7	58	26.4	])
dimRond.append([	21.5	59	27.3	])
dimRond.append([	22.2	60	28.3	])
dimRond.append([	23.7	62	30.2	])
dimRond.append([	24.5	63	31.2	])
dimRond.append([	26	65	33.2	])
dimRond.append([	30.2	70	38.5	])
dimRond.append([	34.7	75	44.2	])
dimRond.append([	39.5	80	50.3	])
dimRond.append([	44.5	85	56.7	])
dimRond.append([	49.9	90	63.6	])
dimRond.append([	55.6	95	70.9	])
dimRond.append([	61.7	100	78.5	])
dimRond.append([	68	105	86.6	])
dimRond.append([	74.6	110	95	])

## TubeRond
Den11=	"	TUBES GAZ SOUDÉS SÉRIE LÉGÈRE DITS «TARIF 1 et 2»	"
Den12=	"	Norme de référence : NF EN 10255 (e NF A 49-145)	"
Den13=	"	Nuance : S195T	"
#	DIAMÈTRE	ÉPAISSEUR	MASSE LINÉIQUE	MASSE LINÉIQUE
#			Tubes noirs lisses	Tubes galva lisses
#	mm	mm	kg/m	kg/m
dimTubeRond.append([	13.5	2	0.57	0.59	1	])
dimTubeRond.append([	17.2	2	0.75	0.78	1	])
dimTubeRond.append([	21.3	2.3	1.08	1.12	1	])
dimTubeRond.append([	26.9	2.3	1.40	1.46	1	])
dimTubeRond.append([	33.7	2.9	2.20	2.29	1	])
dimTubeRond.append([	42.4	2.9	2.82	2.93	1	])
dimTubeRond.append([	48.3	2.9	3.25	3.38	1	])
dimTubeRond.append([	60.3	3.2	4.51	4.69	1	])
dimTubeRond.append([	70.0	3.2	5.27	5.48	1	])
dimTubeRond.append([	76.1	3.2	5.75	5.98	1	])
dimTubeRond.append([	88.9	3.2	6.76	7.03	1	])
dimTubeRond.append([	101.6	3.6	8.70	9.05	1	])
dimTubeRond.append([	114.3	3.6	9.83	10.22	1	])
dimTubeRond.append([	139.7	4.5	15.00	15.60	1	])
dimTubeRond.append([	165.1	4.5	17.80	18.51	1	])
Den21=	"	TUBES GAZ SOUDÉS SÉRIE MOYENNE	"
Den22=	"	Norme de référence : NF EN 10255 (ex 49-145)	"
Den23=	"	Nuance : S195T	"
#	DIAMÈTRE	ÉPAISSEUR	MASSE LINÉIQUE	MASSE LINÉIQUE
#			Tubes noirs lisses	Tubes galva lisses
#	mm	mm	kg/m	kg/m
dimTubeRond.append([	17.2	2.3	0.85	0.88	2	])
dimTubeRond.append([	21.3	2.6	1.2	1.25	2	])
dimTubeRond.append([	26.9	2.6	1.56	1.62	2	])
dimTubeRond.append([	33.7	3.2	2.41	2.51	2	])
dimTubeRond.append([	42.4	3.2	3.09	3.21	2	])
dimTubeRond.append([	48.3	3.2	3.56	3.7	2	])
dimTubeRond.append([	60.3	3.6	5.03	5.23	2	])
dimTubeRond.append([	70	3.6	5.9	6.14	2	])
dimTubeRond.append([	76.1	3.6	6.44	6.7	2	])
dimTubeRond.append([	88.9	4	8.38	8.72	2	])
dimTubeRond.append([	101.6	4	9.63	10.02	2	])
dimTubeRond.append([	114.3	4.5	12.2	12.69	2	])
dimTubeRond.append([	139.7	4.85	15	15.6	2	])
dimTubeRond.append([	165.1	4.85	17.8	18.51	2	])
Den31=	"	TUBES SANS SOUDURE DITS «TARIF 3»	"
Den32=	"	Norme de référence : NF EN 10255-S (ex NF A 49-115)	"
Den33=	"	Nuance : S195T	"
#	DIAMÈTRE	ÉPAISSEUR	MASSE LINÉIQUE	MASSE LINÉIQUE
#			Tubes noirs lisses	Tubes galva lisses
#	mm	mm	kg/m	kg/m
dimTubeRond.append([	13.5	2.3	0.635	0.639	3	])
dimTubeRond.append([	17.2	2.3	0.845	0.851	3	])
dimTubeRond.append([	21.3	2.6	1.2	1.21	3	])
dimTubeRond.append([	26.9	2.6	1.56	1.57	3	])
dimTubeRond.append([	33.7	3.2	2.41	2.43	3	])
dimTubeRond.append([	42.4	3.2	3.09	3.12	3	])
dimTubeRond.append([	48.3	3.2	3.56	3.6	3	])
dimTubeRond.append([	60.3	3.6	5.03	5.1	3	])
dimTubeRond.append([	70	3.6	5.9	6.01	3	])
dimTubeRond.append([	76.1	3.6	6.44	6.56	3	])
dimTubeRond.append([	88.9	4	8.38	8.55	3	])
dimTubeRond.append([	101.6	4	9.63	9.81	3	])
dimTubeRond.append([	114.3	4.5	12.2	12.5	3	])
dimTubeRond.append([	139.7	4.5	15	15.5	3	])
dimTubeRond.append([	165.1	4.5	17.8	18.4	3	])
Den41=	"	TUBES SANS SOUDURE POUR CANALISATIONS DITS «TARIF 10»	"
Den42=	"	Norme de référence : NF EN 10216-1 (ex NF A 49-112)	"
Den43=	"	Nuance courante : P235	"
#	DIAMÈTRE	ÉPAISSEUR	MASSE LINÉIQUE
#	mm	mm	kg/m
dimTubeRond.append([	21.3	2.00	0.952	0	4	])
dimTubeRond.append([	26.9	2.30	1.40	0	4	])
dimTubeRond.append([	33.7	2.30	1.78	0	4	])
dimTubeRond.append([	38	2.60	2.27	0	4	])
dimTubeRond.append([	42.4	2.60	2.55	0	4	])
dimTubeRond.append([	44.5	2.60	2.69	0	4	])
dimTubeRond.append([	48.3	2.60	2.93	0	4	])
dimTubeRond.append([	54	2.60	3.30	0	4	])
dimTubeRond.append([	57	2.90	3.87	0	4	])
dimTubeRond.append([	60.3	2.90	4.11	0	4	])
dimTubeRond.append([	70	2.90	4.80	0	4	])
dimTubeRond.append([	76.1	2.90	5.24	0	4	])
dimTubeRond.append([	88.9	3.20	6.76	0	4	])
dimTubeRond.append([	101.6	3.60	8.70	0	4	])
dimTubeRond.append([	108	3.60	9.27	0	4	])
dimTubeRond.append([	114.3	3.60	9.83	0	4	])
dimTubeRond.append([	133	4.00	12.70	0	4	])
dimTubeRond.append([	139.7	4.00	13.40	0	4	])
dimTubeRond.append([	159	4.50	17.10	0	4	])
dimTubeRond.append([	168.3	4.50	18.20	0	4	])
dimTubeRond.append([	193.7	5.60	25.10	0	4	])
dimTubeRond.append([	219.1	6.35	33.10	0	4	])
dimTubeRond.append([	244.5	6.30	37.00	0	4	])
dimTubeRond.append([	273	6.35	41.10	0	4	])
dimTubeRond.append([	323.9	7.10	55.50	0	4	])
dimTubeRond.append([	355.6	8.00	68.60	0	4	])
dimTubeRond.append([	406.4	8.80	86.30	0	4	])
dimTubeRond.append([	419	10.00	101.00	0	4	])
Den51=	"	TUBES SOUDÉS DITS «TARIF 19»	"
Den52=	"	Norme de référence : NF EN 10217-1 (ex NF A 49-141)	"
Den53=	"	Nuance : P235 TR1	"
#	DIAMÈTRE	ÉPAISSEUR	MASSE LINÉIQUE
#	mm	mm	kg/m
dimTubeRond.append([	60.3	2.9	4.11	0	5	])
dimTubeRond.append([	70	2.9	4.80	0	5	])
dimTubeRond.append([	76.1	2.9	5.24	0	5	])
dimTubeRond.append([	88.9	3.2	6.76	0	5	])
dimTubeRond.append([	101.6	3.6	8.70	0	5	])
dimTubeRond.append([	108	3.6	9.27	0	5	])
dimTubeRond.append([	114.3	3.6	9.83	0	5	])
dimTubeRond.append([	133	4	12.70	0	5	])
dimTubeRond.append([	139.7	4	13.40	0	5	])
dimTubeRond.append([	159	4.5	17.10	0	5	])
dimTubeRond.append([	168.3	4.5	18.20	0	5	])
Den61=	"	TUBES SOUDÉS DE PRÉCISION NON DÉCALAMINÉS	"
Den62=	"	Norme de référence : NF EN 10305-3 (ex XPA 49-646)	"
Den63=	"	Nuance courante : E220CR2 État de surface : S1 (non décalaminé)	"
#	DIAMÈTRE	ÉPAISSEUR	MASSE LINÉIQUE
#	mm	mm	kg/m
dimTubeRond.append([	25	1.5	0.869	0	6	])
dimTubeRond.append([	30	1.5	1.05	0	6	])
dimTubeRond.append([	35	1.5	1.24	0	6	])
dimTubeRond.append([	38	1.5	1.35	0	6	])
dimTubeRond.append([	40	1.5	1.42	0	6	])
dimTubeRond.append([	45	1.5	1.61	0	6	])
dimTubeRond.append([	50	1.5	1.79	0	6	])
dimTubeRond.append([	60	1.5	2.16	0	6	])
dimTubeRond.append([	70	1.5	2.53	0	6	])